## Lot 03 - Charp métal - couv - b
CONSTRUCTION HANGARS (LOTS 3 et 14 / 15) – AEROPORT VALENCE / CHABEUIL
D.P.G.F. - LOT 03 - CHARPENTE METALLIQUE - COUVERTURES - BARDAGES - METALLERIE
ART. | DESIGNATION | QUANTITE | U | PRIX UNIT. | MONTANT H.T
Les quantités sont données à titre indicatif et devront être vérifier par les entreprises (Cf. article 014 du Préambule)
300.- | SUJETIONS GENERALES - P.M.
CONSTRUCTION HANGAR LOT 3
301.- | STRUCTURES METALLIQUES HANGAR LOT N° 3
| Sécurité de chantier - levage - garde-corps de sécurité - L'ensemble | 1 | U
301.1.- | Structures métalliques
| Structures métalliques - y compris platines d'assemblages - boulonnerie - Poids | 72460 | kg
| Ancrages et attaches - Poids | 11940 | kg
| Encadrements métalliques pour bandes éclairantes et portes - L'ensemble | 1 | U
301.2.- | Pannes de toitures
| Pannes de toitures en profils C200 galvanisés - Poids | 3908 | kg
| Chevêtres pour lanterneaux de 1,40 x 1,40 m - Nombre | 6 | U
301.3.- | Lisses et montants supports bardages verticaux et horizontaux
| Lisses en profils C200 galvanisés - Poids | 4080 | kg
302.- | COUVERTURES BACS ACIER SECS
302.1.- | Couvertures bacs acier secs
| Surface | 1222 | m2
302.2.- | Faîtage
| Longueur | 40 | m
302.3.- | Rives latérales rampantes
| Longueur | 63 | m
302.4.- | Bavettes bas de pente
| Longueur | 80 | m
302.5.- | Caniveaux bas de pente façade Est
| Longueur | 40 | m
302.6.- | Caniveaux bas de pente façade Ouest
| Longueur | 40 | m
302.7.- | Descentes eaux pluviales en acier laqué
| Diamètre 200 mm - Longueur | 44 | m
302.8.- | Caniveau rampant
| Longueur | 6 | m
303.- | LANTERNEAUX DE DESENFUMAGE
| Lanterneaux de 1,40 x 1,40 m - y compris barreaudage fixe - Nombre | 6 | U
304.- | CROCHETS D'ANCRAGES
| Nombre | 8 | U
305.- | BARDAGES EXTERIEURS
305.1.- | Bardage simple peau avec nervures régulières
| Dépose préalable avec soins de l'enseigne Aérospeed - avec mise à disposition au propriétaire - L'ensemble | 1 | U
| Bardage simple peau - Surface | 584 | m2
305.2.- | Bardage simple peau avec nervures irrégulières - Pose verticale
| Surface | 225 | m2
305.3.- | Bardage simple peau avec nervures irrégulières - Pose horizontale
| Surface | 401 | m2
305.4.- | Bandes éclairantes avec remplissage polycarbonate
| Surface | 92.1 | m2
305.5.- | Accessoires de finitions bardages
| Raccords d'angles extérieurs sortants - Longueur | 43.6 | m
| Raccords entre bardage et habillages laqués - Longueur | 20.8 | m
| Bavettes bas de bardage prélaquées - Longueur | 81 | m
Encadrements d'ouvertures prélaqués :
| Bavettes hautes - Longueur | 62.4 | m
| Jambages - Longueur | 18.4 | m
| Bavettes basses - Longueur | 61.4 | m
305.6.- | Bavettes rampantes en façade Nord
| Longueur | 31.3 | m
305.7.- | Habillage métallique laqué lisse
| Surface | 177 | m2
305.8.- | Bande verticale en polycarbonate
| De 1,10 x 7,95 m hauteur - Nombre | 1 | U
306.- | PORTAIL COULISSANT
| De 29,00 x 8,20 m ht avec 5 vantaux coulissants - Nombre | 1 | U
307.- | PORTE METALLIQUE
| De 1,00 x 2,15 m ht - Nombre | 1 | U
308.- | TRAVAUX DIVERS
308.1.- | Grilles de ventilation
| De 30 x 30 cm - Nombre | 4 | U
308.2.- | Echelles à crinoline
| Echelle à crinoline - hauteur à monter 7,00 m environ avec palier de repos (contre bâtiment Lot 04) - Nombre | 1 | U
| Echelle à crinoline - hauteur à monter 4,00 m environ (contre bâtiment Lot 03) - Nombre | 1 | U
308.3.- | Grille de défense
| Grille de 0,80 x 4,00 m ht environ - Nombre | 1 | U
| TOTAL H.T. CONSTRUCTION HANGAR LOT 3 |  |  |  | 0
CONSTRUCTION HANGAR LOT 14 / 15
310.- | STRUCTURES METALLIQUES HANGAR LOT N° 14 / 15
| Sécurité de chantier - levage - garde-corps de sécurité - L'ensemble | 1 | U
310.1.- | Structures métalliques
| Structures métalliques - y compris platines d'assemblages - boulonnerie - Poids | 39093 | kg
| Ancrages et attaches - Poids | 6523 | kg
| Encadrement métallique pour porte - L'ensemble | 1 | U
310.2.- | Pannes de toitures
| Pannes de toitures en profils C200 galvanisés - Poids | 3108 | kg
| Chevêtres pour lanterneaux de 1,40 x 1,40 m - Nombre | 6 | U
311.- | COUVERTURES BACS ACIER SECS
311.1.- | Couvertures bacs acier secs
| Surface | 1025 | m2
311.2.- | Faîtage
| Longueur | 50 | m
311.3.- | Rives latérales rampantes
| Longueur | 42 | m
311.4.- | Bavettes bas de pente
| Longueur | 100 | m
311.5.- | Caniveaux bas de pente façade Ouest
| Longueur | 50 | m
311.6.- | Caniveaux bas de pente façade Est
| Longueur | 50 | m
311.7.- | Descentes eaux pluviales en acier laqué
| Diamètre 200 mm - Longueur | 15.4 | m
312.- | LANTERNEAUX DE DESENFUMAGE
| Lanterneaux de 1,40 x 1,40 m - y compris barreaudage fixe - Nombre | 6 | U
313.- | CROCHETS D'ANCRAGES
| Nombre | 10 | U
314.- | BARDAGES EXTERIEURS
314.1.- | Bardage simple peau
| Surface | 407 | m2
314.2.- | Accessoires de finitions bardages
| Raccords d'angles extérieurs sortants - Longueur | 12.2 | m
| Bavettes bas de bardage prélaquées - Longueur | 99 | m
Encadrements d'ouvertures prélaqués :
| Bavettes hautes - Longueur | 1 | m
| Jambages - Longueur | 4.3 | m
314.3.- | Habillage métallique laqué lisse
| Surface | 77 | m2
315.- | PORTAIL COULISSANT
| De 20,00 x 3,00 m ht avec 4 vantaux coulissants - Nombre | 1 | U
316.- | PORTE METALLIQUE
| De 1,00 x 2,15 m ht - Nombre | 1 | U
317.- | TRAVAUX DIVERS
317.1.- | Grilles de ventilation
| De 30 x 30 cm - Nombre | 4 | U
317.2.- | Echelle
| Echelle de 4,00 m - Nombre | 1 | U
| TOTAL H.T. BATIMENT LOT 14 / 15 |  |  |  | 0
RECAPITULATION
| CONSTRUCTION HANGAR LOT 3 |  |  |  | 0
| CONSTRUCTION HANGAR LOT 14 / 15 |  |  |  | 0
| MONTANT H.T. |  |  |  | 0
| T.V.A. 20 % |  |  |  | 0
| MONTANT T.T.C. |  |  |  | 0