## Feuil1
3.1 / Etude du prix de 1m3 de béton "B30" jaune fabriqué à l'usine de préfabrication
Quantité matériaux avec pertes
N° | Désignation | Quantités en place /m3 | Pertes | Quantités réelles
1 | Ciment CPE-CEM I 52,5R | 0,350 t | 3% | 0,361 t
2 | Gravier 8/15 "jaune" | 1,215 t | 5% | 1,288 t
3 | Sable 0/3 "jaune" | 0,639 t | 5% | 0,671 t
4 | Adjuvant fluidifiant | 2,10 l | 3% | 2,163 l
5 | Eau | 0,230 m3 | 0% | 0,230 m3
Déboursé total d'un m3
N° | Désignation | Quantités | Unité | Prix Unitaire | Coût
1 | Ciment CPE-CEM I 52,5R | 0.361 | t | 107.2 | 38.6992
2 | Gravier 8/15 "jaune" | 1.288 | t | 7.78 | 10.0206
3 | Sable 0/3 "jaune" | 0.671 | t | 11.8 | 7.9178
4 | Adjuvant fluidifiant | 2.163 | l | 1.76 | 3.8069
5 | Eau | 0.23 | m3 | 1.48 | 0.3404
6 | Centrale à béton | 1 | forfait | 14.63 | 14.63
7 | Transport gravier | 1.288 | t | 14.65 | 14.65
8 | Transport sable | 0.671 | t | 14.65 | 14.65
9 | Main - d'Oeuvre | 0.4 | h | 24.23 | 9.692
|  |  | Coût d'un m3 de béton : |  | 114.4069
3.2 / Avant métré d'un poteau P01 ou P02
N° | Désignation | Quantités
1 | Poids armatures | 1730,93 kg | <--- [ ((14x5,75+14x2+14x5,37)x8,853 + (51x2,70x0,395)) x1,03 ]
2 | Volume béton | 7,141 m3 | <--- [ ( pi x 0,45² x 11,225 ) ]
3 | Sable pour sablage | 0,952 t | <--- [ * x 0,03 t ]
4 | Cales d'enrobage | 190 u | <--- [ * x 6 u ]
5 | Ancres "Friméda" TPA-FZ 2,0-24 | 8 u
6 | "Ankrobox" 80-88mm | 4,752 ml | <--- [ 4x1,10x1,08 ]
7 | Produit de décoffrage | 1,587 l | <--- [ * x 0,05 l ]
8 | Temps Fabrication béton | 2,86 h | <--- [ 7,141 x 0,40 h ]
9 | Temps Sablage | 7,94 h | <--- [ * x 0,25h ]
10 | Temps Coffrage, décoffrage et mise en place des armatures | 12 h
11 | Temps Bétonnage | 7,86 h | <--- [ 7,141x1,10h ]
12 | Coffrage "Ecobat" | 1 u
13
13
14
15
* surface d'un poteau = [ 2 x pi x 0,45 x 11,225 ]
3.3/ Prix unitaire de un mètre de poteau P01 ou P02
N° | Désignation | Quantités | Unité | Prix Unitaire | Coût
1 | Poids d'armatures | 1730.93 | kg | 1.02 | 1730.93
2 | Volume béton | 7.141 | m3 | 114.41 | 817.0018
3 | Sable pour sablage | 0.952 | t | 76.83 | 73.1422
4 | Cales d'enrobage | 190 | Unité | 0.2731 | 51.889
5 | Ancres "Friméda" TPA-FZ 5,0-24 | 8 | Unité | 6.46 | 51.68
6 | "Ankrobox" 80-88mm | 4.752 | ml | 4.94 | 23.4749
7 | Produit de décoffrage | 1.587 | l | 2.73 | 4.3325
8 | Temps Sablage | 7.94 | h | 24.23 | 192.3862
9 | Temps Coffrage, décoffrage et mise en place des armatures | 12 | h | 24.23 | 290.76
10 | Temps Bétonnage | 7.86 | h | 24.23 | 190.4478
11 | Coffrage "Ecobat" | 0.25 | Unité | 640.24 | 160.06
12 | Vaux,abouts et équipements | 0.25 | Unité | 732 | 183
13 | Transport | 1 | Unité | 182.93 | 182.93
|  |  | Coefficient de vente K : |  | 1.362
|  |  |  | Coût total : | 5316.4501
|  |  |  | Pour 1 mètre : | 473.6258
3.4 / Avant métré d'une poutre B01 ou B02
N° | Désignation | Quantités
1 | Poids armatures | 475,27 kg | <--- [ 461,43x1,03 ]
2 | Volume béton | 8,173 m3 | <--- [ (17,193x0,38x1,55) - ( 16,993x0,1x1,15) ]
3 | Volume polystyrène | 2,150 m3 | <--- [ (16,993x0,1x1,15)x1,10 ]
4 | Sable pour sablage | 1,99 t | <--- [ * x 0,03 t/m² ]
5 | Cales d'enrobage | 398 u | <--- [ * x 6 u/m² ]
6 | Douille M16 | 3 u
7 | Ancres "Friméda" TPA-FZ 7,5-16 | 4 u
8 | Platines | 6 u
9 | Coupleurs HA20 | 8 u
10 | Produit de décroffrage | 3,318 l | <--- [ * x 0,05 l/m² ]
11 | Temps Fabrication béton | 3,27 h | <--- [ 8,173 x 0,4h ]
12 | Temps Sablage | 16,59 h | <--- [ * x 0,25h ]
13 | Temps Coffrage et décoffrage | 9 h
14 | Temps Mise en place des armatures | 9 h
15 | Temps Bétonnage | 6,13 h | <--- [ 8,173 x 0,75h ]
* surface de la poutre = [ ( 2x(0,38x17,193 + 1,55x17,193)) ]
3.5 / Prix unitaire de un mètre de poutre B01 ou B02
N° | Désignation | Quantités | Unité | Prix unitaire | Coût
1 | Poids armatures | 475.27 | kg | 1.02 | 484.7754
2 | Volume béton | 8.173 | m3 | 114.41 | 935.0729
3 | Volume polystyrène | 2.15 | m3 | 144.51 | 310.6965
4 | Sable pour sablage | 1.99 | t | 76.83 | 152.8917
5 | Cales d'enrobage | 398 | Unité | 0.2731 | 108.6938
6 | Douille M16 | 3 | Unité | 1.24 | 3.72
7 | Coupleurs HA20 | 8 | Unité | 9.88 | 79.04
8 | Ancres "Friméda" TPA-FZ 7,5-16 | 4 | Unité | 7.96 | 31.84
9 | Platines | 6 | Unité | 1.66 | 9.96
10 | Produit de décoffrage | 3.318 | l | 2.73 | 9.0581
11 | Sablage | 16.59 | h | 24.23 | 401.9757
12 | Coffrage et décoffrage | 9 | h | 24.23 | 218.07
13 | Mise en place des armatures | 9 | h | 24.23 | 218.07
14 | Bétonnage | 6.13 | h | 24.23 | 148.5299
15 | Moule | 17,193/2858m | Unité | 32000+12420 | 267.22
16 | Transport | 1 | Unité | 329.27 | 329.27
|  |  | Coefficient de vente K : |  | 1.362
|  |  |  | Coût total : | 4932.3044
|  |  |  | Pour 1 mètre : | 286.8786