## solives
Portée (m)	6
Entraxe (m)	2,87

Charges permanentes G (kN/m²)	1,63					E=	210000
Catégorie de plancher	Cat. C3 : Espaces ne présentant pas d'obstacle à la circulation des personnes (musées, salles d'expos, …)					qEd=	qG+qI

Profil	IPE 300
Nuance	S235
						Taux ELU	80,68 %
Coefficient de continuité	1,1					Taux ELS	60,72 %			Coef de continuité	0,5
						1
						0,375
Charge d’exploitation I (kN/m²)	4					1,25
						0,4
						1,1
	qd (kN/m)	My,d (m.kN)	Σ (MPa)	Taux de W	Calcul Wply	Wpl,y
G	5,56791	25,06	39,90	16,98 %	106,62			Poids profil	42,2
I	12,628	56,83	90,49	38,51 %	241,81
1,35 G+1,5 I	26,46	119,06	189,59	80,68 %	506,66	Profil recommandé
						#N/D

Wpl,y	628

fy (MPa)	235

	qd (kN/m)	Flèche (mm)	Limite	Taux
Wmax	18,19591	17,4984602595227	30	58,33 %
W3	12,628	12,1439684059359	20	60,72 %

Iy	8356

## profilés
2018-1

Designation	G	Dimensions					Surface		Section properties					Classification EN 1993-1-1: 2006
		h	b	tw	tf	r	A	hi	d	Ø	pmin	pmax	AL	AG	Iy	Wel.y	Wpl.y	iy	Avz	Iz	Wel.z	Wpl.z	iz	Ss	It	Iw	Pure				Pure
	kg/m	mm	mm	mm	mm	mm	mm2	mm	mm		mm	mm	m2/m	m2/t	mm4	mm3	mm3	mm	mm2	mm4	mm3	mm3	mm	mm	mm4	mm6	bending yy				compression
					x102					x104	x103	x103	x10	x102	x104	x103	x103	x10		x104	x109	S235	S355	S460		S235	S355	S460
IPE					Nuance	fy (Mpa)	fu (Mpa)		Catégorie de plancher	I (kN/m²)
IPE AA 80	4,9	78,0	46,0	3,2	4,2	5	6,3	69,6	59,6	-	-	-	0,33	65,62	64,10	16,40	18,90	3,19	3,00	6,85	2,98	4,70	1,04	17,50	0,3830	0,09	1	1	0	0	1	1	0	0				S235	235	360		Cat. A - Habitation : Planchers	1,5
IPE A 80	5,0	78,0	46,0	3,3	4,2	5	6,4	69,6	59,6	-	-	-	0,33	64,90	64,40	16,50	19,00	3,18	3,07	6,85	2,98	4,70	1,04	17,60	0,393	0,09	1	1	0	0	1	1	0	0				S275	275	430		Cat. A - Habitation : Escaliers	2,5
IPE 80	6,0	80,0	46,0	3,8	5,2	5	7,6	69,6	59,6	-	-	-	0,33	54,64	80,10	20,00	23,20	3,24	3,58	8,49	3,69	5,80	1,05	20,10	0,672	0,12	1	1	1	0	1	1	1	0				S355	355	510		Cat. A - Habitation : Balcons	3,5
IPE AA 100	6,7	97,6	55,0	3,6	4,5	7	8,6	88,6	74,6	-	-	-	0,40	58,93	136,00	27,90	31,90	3,98	4,40	12,60	4,57	7,20	1,21	20,80	0,672	0,27	1	1	1	0	1	1	1	0				S450	440	550		Cat. B : Bureaux	2,5
IPE A 100	6,9	98,0	55,0	3,6	4,7	7	8,8	88,6	74,6	-	-	-	0,40	57,57	141,00	28,80	33,00	4,01	4,44	13,10	4,77	7,50	1,22	21,20	0,727	0,28	1	1	1	0	1	1	1	0					Cat. C1 : Espaces équipés de tables (écoles, restaurants, cafés, salles de banquet,…)	2,5
IPE 100	8,1	100,0	55,0	4,1	5,7	7	10,3	88,6	74,6	-	-	-	0,40	49,33	171,00	34,20	39,40	4,07	5,08	15,90	5,79	9,20	1,24	23,70	1,157	0,35	1	1	1	0	1	1	1	0					Cat. C2 : Espaces equipés de sièges fixes (églises, théâtres, cinémas, salle de conférence,…)	4,0
IPE AA 120	8,4	117,0	64,0	3,8	4,8	7	10,7	107,4	93,4	-	-	-	0,47	56,26	244,00	41,70	47,60	4,79	5,36	21,10	6,59	10,40	1,41	21,60	0,890	0,66	1	1	0	0	1	1	0	0					Cat. C3 : Espaces ne présentant pas d'obstacle à la circulation des personnes (musées, salles d'expos, …)	4,0
IPE A 120	8,7	117,6	64,0	3,8	5,1	7	11,0	107,4	93,4	-	-	-	0,47	54,47	257,00	43,80	49,90	4,83	5,41	22,40	7,00	11,00	1,42	22,20	0,996	0,71	1	1	1	0	1	1	1	0					Cat. C4 : Espaces permettant des activités physiques (dancings, salles de gymnatique, scène)	5,0
IPE 120	10,4	120,0	64,0	4,4	6,3	7	13,2	107,4	93,4	-	-	-	0,48	45,82	318,00	53,00	60,70	4,90	6,31	27,70	8,65	13,60	1,45	25,20	1,690	0,89	1	1	1	0	1	1	1	0					Cat. C5 : Espaces susceptibles d'accueillir une foule importante (salles de sport, de concerts, quai de gare,…)	5,0
IPE AA 140	10,1	136,6	73,0	3,8	5,2	7	12,8	126,2	112,2	-	-	-	0,55	54,26	407,00	59,70	67,60	5,64	6,14	33,80	9,27	14,50	1,63	22,40	1,153	1,46	1	1	0	0	1	2	0	0					Cat. D1 : Commerces de détails courants	5,0
IPE A 140	10,5	137,4	73,0	3,8	5,6	7	13,4	126,2	112,2	-	-	-	0,55	52,05	435,00	63,30	71,60	5,70	6,21	36,40	10,00	15,50	1,65	23,20	1,338	1,58	1	1	1	0	1	2	3	0					Cat. D2 : Grands magasins	5,0
IPE 140	12,9	140,0	73,0	4,7	6,9	7	16,4	126,2	112,2	-	-	-	0,55	42,70	541,00	77,30	88,30	5,74	7,64	44,90	12,30	19,30	1,65	26,70	2,399	1,98	1	1	1	0	1	1	2	0
IPE AA 160	12,3	156,4	82,0	4,0	5,6	9	15,7	145,2	127,2	-	-	-	0,62	50,13	659,00	84,30	95,20	6,48	7,74	51,70	12,60	19,70	1,81	25,70	1,750	2,93	1	1	0	0	1	3	0	0
IPE A 160	12,7	157,0	82,0	4,0	5,9	9	16,2	145,2	127,2	-	-	-	0,62	48,70	689,00	87,80	99,10	6,53	7,80	54,40	13,30	20,70	1,83	26,30	1,934	3,09	1	1	1	0	1	3	4	0
IPE 160	15,8	160,0	82,0	5,0	7,4	9	20,1	145,2	127,2	-	-	-	0,62	39,47	869,00	109,00	124,00	6,58	9,66	68,30	16,70	26,10	1,84	30,30	3,541	3,96	1	1	1	0	1	1	2	0
IPE AA 180	14,9	176,4	91,0	4,3	6,2	9	19,0	164,0	146,0	M 10	48,00	48,00	0,69	46,37	1020,00	116,00	131,00	7,32	9,13	78,10	17,20	26,70	2,03	27,20	2,432	5,64	1	1	0	0	2	3	0	0
IPE A 180	15,4	177,0	91,0	4,3	6,5	9	19,6	164,0	146,0	M 10	48,00	48,00	0,69	45,15	1063,00	120,00	135,00	7,37	9,20	81,90	18,00	28,00	2,05	27,80	2,673	5,93	1	1	1	0	2	3	4	0
IPE 180	18,8	180,0	91,0	5,3	8,0	9	23,9	164,0	146,0	M 10	48,00	48,00	0,70	37,13	1317,00	146,00	166,00	7,42	11,30	101,00	22,20	34,60	2,05	31,80	4,726	7,43	1	1	1	0	1	2	3	0
IPE O 180	21,3	182,0	92,0	6,0	9,0	9	27,1	164,0	146,0	M 10	50,00	50,00	0,71	33,12	1505,00	165,00	189,00	7,45	12,70	117,00	25,50	39,90	2,08	34,50	6,647	8,74	1	1	1	0	1	1	2	0
IPE AA 200	18,0	196,4	100,0	4,5	6,7	12	22,9	183,0	159,0	M 10	54,00	58,00	0,76	42,51	1533,00	156,00	176,00	8,19	11,40	112,00	22,40	35,00	2,21	32,00	3,809	10,10	1	1	0	0	2	4	0	0
IPE A 200	18,4	197,0	100,0	4,5	7,0	12	23,5	183,0	159,0	M 10	54,00	58,00	0,76	41,49	1591,00	162,00	182,00	8,23	11,50	117,00	23,40	36,50	2,23	32,60	4,135	10,50	1	1	1	0	2	4	4	0
IPE 200	22,4	200,0	100,0	5,6	8,5	12	28,5	183,0	159,0	M 10	54,00	58,00	0,77	34,36	1943,00	194,00	221,00	8,26	14,00	142,00	28,50	44,60	2,24	36,70	6,916	13,00	1	1	1	0	1	2	3	0
IPE O 200	25,1	202,0	102,0	6,2	9,5	12	32,0	183,0	159,0	M 10	56,00	60,00	0,78	31,05	2211,00	219,00	249,00	8,32	15,50	169,00	33,10	51,90	2,30	39,30	9,357	15,60	1	1	1	0	1	1	2	0
IPE AA 220	21,2	216,4	110,0	4,7	7,4	12	27,0	201,6	177,6	M 12	60,00	62,00	0,84	39,78	2219,00	205,00	230,00	9,07	12,80	165,00	29,90	46,50	2,47	33,60	5,057	17,90	1	1	0	0	2	4	0	0
IPE A 220	22,2	217,0	110,0	5,0	7,7	12	28,3	201,6	177,6	M 12	60,00	62,00	0,84	38,02	2317,00	214,00	240,00	9,05	13,60	171,00	31,20	48,50	2,46	34,50	5,679	18,70	1	1	1	0	2	4	4	0
IPE 220	26,2	220,0	110,0	5,9	9,2	12	33,4	201,6	177,6	M 12	60,00	62,00	0,85	32,36	2772,00	252,00	285,00	9,11	15,90	205,00	37,30	58,10	2,48	38,40	9,031	22,70	1	1	1	0	1	2	4	0
IPE O 220	29,4	222,0	112,0	6,6	10,2	12	37,4	201,6	177,6	M 10	58,00	66,00	0,86	29,24	3134,00	282,00	321,00	9,16	17,70	240,00	42,80	66,90	2,53	41,10	12,17	26,80	1	1	1	0	1	2	2	0
IPE AA 240	24,9	236,4	120,0	4,8	8,0	15	31,7	220,4	190,4	M 12	64,00	68,00	0,92	36,86	3154,00	267,00	298,00	9,97	15,30	231,00	38,60	60,00	2,70	38,40	7,608	30,10	1	1	0	0	3	4	0	0
IPE A 240	26,2	237,0	120,0	5,2	8,3	15	33,3	220,4	190,4	M 12	64,00	68,00	0,92	35,10	3290,00	278,00	312,00	9,94	16,30	240,00	40,00	62,40	2,68	39,40	8,503	31,30	1	1	1	0	2	4	4	0
IPE 240	30,7	240,0	120,0	6,2	9,8	15	39,1	220,4	190,4	M 12	66,00	68,00	0,92	30,02	3892,00	324,00	367,00	9,97	19,10	284,00	47,30	73,90	2,69	43,40	12,95	37,40	1	1	1	0	1	2	4	0
IPE O 240	34,3	242,0	122,0	7,0	10,8	15	43,7	220,4	190,4	M 12	66,00	70,00	0,93	27,17	4369,00	361,00	410,00	10,00	21,40	329,00	53,90	84,40	2,74	46,20	17,09	43,70	1	1	1	0	1	2	3	0
IPE A 270	30,7	267,0	135,0	5,5	8,7	15	39,2	249,6	219,6	M 16	70,00	72,00	1,04	33,75	4917,00	368,00	413,00	11,20	18,80	358,00	53,00	82,30	3,02	40,50	10,41	59,50	1	1	1	0	3	4	4	0
IPE 270	36,1	270,0	135,0	6,6	10,2	15	45,9	249,6	219,6	M 16	72,00	72,00	1,04	28,86	5790,00	429,00	484,00	11,20	22,10	420,00	62,20	97,00	3,02	44,60	15,90	70,60	1	1	1	0	2	3	4	0
IPE O 270	42,3	274,0	136,0	7,5	12,2	15	53,8	249,6	219,6	M 16	72,00	72,00	1,05	24,88	6947,00	507,00	575,00	11,40	25,20	514,00	75,50	118,00	3,09	49,50	24,99	87,60	1	1	1	0	1	2	3	0
IPE A 300	36,5	297,0	150,0	6,1	9,2	15	46,5	278,6	248,6	M 16	72,00	86,00	1,16	31,65	7173,00	483,00	542,00	12,40	22,30	519,00	69,20	107,00	3,34	42,10	13,35	107,0	1	1	1	0	3	4	4	0
IPE 300	42,2	300,0	150,0	7,1	10,7	15	53,8	278,6	248,6	M 16	72,00	86,00	1,16	27,46	8356,00	557,00	628,00	12,50	25,70	604,00	80,50	125,00	3,35	46,10	19,92	126,0	1	1	1	0	2	4	4	0
IPE O 300	49,3	304,0	152,0	8,0	12,7	15	62,8	278,6	248,6	M 16	74,00	88,00	1,17	23,81	9994,00	658,00	744,00	12,60	29,10	746,00	98,10	153,00	3,45	51,00	30,98	158,0	1	1	1	0	1	3	4	0
IPE A 330	43,0	327,0	160,0	6,5	10,0	18	54,7	307,0	271,0	M 16	78,00	96,00	1,25	29,09	10230,00	626,00	702,00	13,70	27,00	685,00	85,60	133,00	3,54	47,60	19,64	172,0	1	1	1	0	3	4	4	0
IPE 330	49,1	330,0	160,0	7,5	11,5	18	62,6	307,0	271,0	M 16	78,00	96,00	1,25	25,52	11770,00	713,00	804,00	13,70	30,80	788,00	98,50	154,00	3,55	51,60	28,06	199,0	1	1	1	0	2	4	4	0
IPE O 330	57,0	334,0	162,0	8,5	13,5	18	72,6	307,0	271,0	M 16	80,00	98,00	1,27	22,24	13910,00	833,00	943,00	13,80	34,90	960,00	119,00	185,00	3,64	56,60	42,20	246,0	1	1	1	0	1	3	4	0
IPE A 360	50,2	357,6	170,0	6,6	11,5	18	64,0	334,6	298,6	M 22	86,00	88,00	1,35	26,91	14520,00	812,00	907,00	15,10	29,80	944,00	111,00	172,00	3,84	50,70	27,37	282,0	1	1	1	0	4	4	4	0
IPE 360	57,1	360,0	170,0	8,0	12,7	18	72,7	334,6	298,6	M 22	88,00	88,00	1,35	23,70	16270,00	904,00	1019,00	15,00	35,10	1043,00	123,00	191,00	3,79	54,50	37,44	314,0	1	1	1	0	2	4	4	0
IPE O 360	66,0	364,0	172,0	9,2	14,7	18	84,1	334,6	298,6	M 22	90,00	90,00	1,37	20,69	19050,00	1047,00	1186,00	15,10	40,20	1251,00	146,00	227,00	3,86	59,70	55,74	380,0	1	1	1	0	1	3	4	0
IPE A 400	57,4	397,0	180,0	7,0	12,0	21	73,1	373,0	331,0	M 22	94,00	98,00	1,46	25,51	20290,00	1022,00	1144,00	16,70	35,80	1171,00	130,00	202,00	4,00	55,60	36,16	432,0	1	1	1	0	4	4	4	0
IPE 400	66,3	400,0	180,0	8,6	13,5	21	84,5	373,0	331,0	M 22	96,00	98,00	1,47	22,12	23130,00	1160,00	1307,00	16,60	42,70	1318,00	146,00	229,00	3,95	60,20	51,28	490,0	1	1	1	0	3	4	4	0
IPE O 400	75,7	404,0	182,0	9,7	15,5	21	96,4	373,0	331,0	M 22	96,00	100,00	1,48	19,57	26750,00	1324,00	1502,00	16,70	48,00	1564,00	172,00	269,00	4,03	65,30	73,34	588,0	1	1	1	0	2	3	4	0
IPE V 400	84,0	408,0	182,0	10,6	17,5	21	107,0	373,0	331,0	M 24	96,00	100,00	1,49	17,70	30140,00	1477,00	1681,00	16,80	52,50	1766,00	194,00	304,00	4,06	70,00	99,59	673,0	1	1	1	0	1	3	4	0
IPE A 450	67,2	447,0	190,0	7,6	13,1	21	85,6	420,8	378,8	M 24	100,00	102,00	1,60	23,87	29760,00	1331,00	1494,00	18,70	42,30	1502,00	158,00	246,00	4,19	58,40	47,13	705,0	1	1	1	0	4	4	4	0
IPE 450	77,6	450,0	190,0	9,4	14,6	21	98,8	420,8	378,8	M 24	100,00	102,00	1,61	20,69	33740,00	1500,00	1702,00	18,50	50,90	1676,00	176,00	276,00	4,12	63,20	66,75	791,0	1	1	1	0	3	4	4	0
IPE O 450	92,4	456,0	192,0	11,0	17,6	21	117,7	420,8	378,8	M 24	102,00	104,00	1,62	17,56	40920,00	1795,00	2046,00	18,70	59,40	2085,00	217,00	341,00	4,21	70,80	109,0	998,0	1	1	1	0	2	4	4	0
IPE V 450	107,0	460,0	194,0	12,4	19,6	21	132,0	420,8	378,8	M 24	102,00	104,00	1,64	15,78	46200,00	2008,00	2301,00	18,70	66,60	2397,00	247,00	389,00	4,26	76,20	148,9	1162,0	1	1	1	0	1	2	4	0
IPE A 500	79,4	497,0	200,0	8,4	14,5	21	101,1	468,0	426,0	M 24	100,00	112,00	1,74	21,94	42930,00	1728,00	1946,00	20,60	50,40	1939,00	194,00	302,00	4,38	62,00	64,28	1125,0	1	1	1	0	4	4	4	0
IPE 500	90,7	500,0	200,0	10,2	16,0	21	115,5	468,0	426,0	M 24	102,00	112,00	1,74	19,23	48200,00	1930,00	2194,00	20,40	59,90	2142,00	214,00	336,00	4,31	66,80	89,10	1249,0	1	1	1	0	3	4	4	0
IPE O 500	107,0	506,0	202,0	12,0	19,0	21	136,7	468,0	426,0	M 24	104,00	114,00	1,76	16,40	57780,00	2284,00	2613,00	20,60	70,20	2622,00	260,00	409,00	4,38	74,60	142,8	1548,0	1	1	1	0	2	4	4	0
IPE V 500	129,0	514,0	204,0	14,2	23,0	21	164,1	468,0	426,0	M 27	104,00	114,00	1,78	13,81	70720,00	2751,00	3168,00	20,70	83,10	3271,00	320,00	506,00	4,46	84,80	241,5	1971,0	1	1	1	0	1	2	3	0
IPE A 550	92,1	547,0	210,0	9,0	15,7	24	117,3	515,6	467,6	M 24	106,00	122,00	1,88	20,36	59980,00	2193,00	2475,00	22,60	60,30	2432,00	232,00	362,00	4,55	68,50	89,30	1710,0	1	1	2	0	4	4	4	0
IPE 550	106,0	550,0	210,0	11,1	17,2	24	134,4	515,6	467,6	M 24	110,00	122,00	1,88	17,78	67120,00	2440,00	2787,00	22,40	72,30	2668,00	254,00	401,00	4,45	73,60	122,8	1884,0	1	1	1	0	4	4	4	0
IPE O 550	123,0	556,0	212,0	12,7	20,2	24	156,1	515,6	467,6	M 24	110,00	122,00	1,89	15,45	79160,00	2847,00	3263,00	22,50	82,70	3224,00	304,00	481,00	4,55	81,20	187,1	2302,0	1	1	1	0	2	4	4	0
IPE V 550	159,0	566,0	216,0	17,1	25,2	24	202,0	515,6	467,6	M 27	110,00	126,00	1,92	12,11	102340,00	3616,00	4204,00	22,50	109,00	4264,00	395,00	632,00	4,59	95,00	372,4	3118,0	1	1	1	0	1	2	3	0
IPE A 600	108,0	597,0	220,0	9,8	17,5	24	137,0	562,0	514,0	M 27	114,00	118,00	2,01	18,72	82920,00	2778,00	3141,00	24,60	70,10	3116,00	283,00	442,00	4,77	72,90	122,1	2607,0	1	1	2	0	4	4	4	0
IPE 600	122,0	600,0	220,0	12,0	19,0	24	156,0	562,0	514,0	M 27	116,00	118,00	2,02	16,45	92080,00	3070,00	3512,00	24,30	83,80	3387,00	308,00	486,00	4,66	78,10	165,2	2846,0	1	1	1	0	4	4	4	0
IPE O 600	154,0	610,0	224,0	15,0	24,0	24	196,8	562,0	514,0	M 27	118,00	122,00	2,05	13,24	118300,00	3879,00	4471,00	24,50	104,00	4521,00	404,00	640,00	4,79	91,10	316,4	3860,0	1	1	1	0	2	4	4	0
IPE V 600	184,0	618,0	228,0	18,0	28,0	24	233,8	562,0	514,0	M 27	118,00	126,00	2,07	11,28	141580,00	4581,00	5324,00	24,60	124,00	5569,00	488,00	780,00	4,88	102,00	505,8	4846,0	1	1	1	0	1	2	3	0
IPE 750 x 134	134,0	750,0	264,0	12,0	15,5	17	170,6	719,0	685,0	M 27	102,00	158,00	2,51	18,71	150700,00	4018,00	4644,00	29,70	95,60	4788,00	362,00	570,00	5,30	62,30	119,6	6440,0	1	1	2	0	4	4	4	0
IPE 750 x 147	147,0	753,0	265,0	13,2	17,0	17	187,5	719,0	685,0	M 27	104,00	164,00	2,51	17,06	166100,00	4411,00	5110,00	29,80	105,00	5289,00	399,00	631,00	5,31	67,10	157,1	7141,0	1	1	2	0	4	4	4	0
IPE 750 x 173	173,0	762,0	267,0	14,4	21,6	17	221,3	719,0	685,0	M 27	104,00	166,00	2,53	14,58	205800,00	5402,00	6218,00	30,50	116,00	6873,00	515,00	810,00	5,57	77,50	270,4	9391,0	1	1	1	0	4	4	4	0
IPE 750 x 196	196,0	770,0	268,0	15,6	25,4	17	250,8	719,0	685,0	M 27	106,00	166,00	2,55	12,96	240300,00	6241,00	7174,00	31,00	127,00	8175,00	610,00	959,00	5,71	86,30	405,9	11290,0	1	1	1	0	4	4	4	0
IPE 750 x 220	220,0	779,0	266,0	16,5	30,0	17	280,7	719,1	685,1	M 27	106,00	164,00	2,56	11,62	278200,00	7143,00	8198,00	31,48	136,30	9440,00	709,90	1113,00	5,80	96,42	607,1	13200,0	1	1	1	0	3	4	4	0
HE
HE 100 AA	12,2	91,0	100,0	4,2	5,5	12	15,6	80,0	56,0	M 10	54,00	58,00	0,55	45,17	236,50	51,98	58,36	3,89	6,15	92,06	18,41	28,44	2,43	29,26	2,33	1,68	1	1	2	0	1	1	2	0
HE 100 A	16,7	96,0	100,0	5,0	8,0	12	21,2	80,0	56,0	M 10	54,00	58,00	0,56	33,68	349,20	72,76	83,01	4,06	7,56	133,80	26,76	41,14	2,51	35,06	5,28	2,58	1	1	1	0	1	1	1	0
HE 100 B	20,4	100,0	100,0	6,0	10,0	12	26,0	80,0	56,0	M 10	56,00	58,00	0,57	27,76	449,50	89,91	104,20	4,16	9,04	167,30	33,45	51,42	2,53	40,06	9,33	3,38	1	1	1	0	1	1	1	0
HE 100 C	30,9	110,0	103,0	9,0	15,0	12	39,3	80,0	56,0	M 10	59,00	61,00	0,59	19,23	758,70	137,90	165,70	4,39	13,38	274,30	53,27	82,07	2,64	53,00	29,11	6,19	1	1	0	0	1	1	0	0
HE 100 M	41,8	120,0	106,0	12,0	20,0	12	53,2	80,0	56,0	M 10	62,00	64,00	0,62	14,82	1143,00	190,40	235,80	4,63	18,04	399,20	75,31	116,30	2,74	66,06	67,24	9,93	1	1	1	0	1	1	1	0
HE 120 AA	14,6	109,0	120,0	4,2	5,5	12	18,6	98,0	74,0	M 12	58,00	68,00	0,67	45,94	413,40	75,85	84,12	4,72	6,90	158,80	26,47	40,62	2,93	29,26	2,59	4,24	1	3	3	0	1	3	3	0
HE 120 A	19,9	114,0	120,0	5,0	8,0	12	25,3	98,0	74,0	M 12	58,00	68,00	0,68	34,06	606,20	106,30	119,50	4,89	8,46	230,90	38,48	58,85	3,02	35,06	6,04	6,47	1	1	1	0	1	1	1	0
HE 120 B	26,7	120,0	120,0	6,5	11,0	12	34,0	98,0	74,0	M 12	60,00	68,00	0,69	25,71	864,40	144,10	165,20	5,04	10,96	317,50	52,92	80,97	3,06	42,56	13,93	9,41	1	1	1	0	1	1	1	0
HE 120 C	39,2	130,0	123,0	9,5	16,0	12	49,9	98,0	74,0	M 12	63,00	72,00	0,71	18,19	1388,00	213,50	252,90	5,27	15,90	497,60	80,92	124,10	3,15	55,00	40,73	16,17	1	1	0	0	1	1	0	0
HE 120 M	52,1	140,0	126,0	12,5	21,0	12	66,4	98,0	74,0	M 12	66,00	74,00	0,74	14,16	2018,00	288,20	350,60	5,51	21,15	702,80	111,60	171,60	3,25	68,56	90,52	24,79	1	1	1	0	1	1	1	0
HE 140 AA	18,1	128,0	140,0	4,3	6,0	12	23,0	116,0	92,0	M 16	64,00	76,00	0,79	43,53	719,50	112,40	123,80	5,59	7,92	274,80	39,26	59,93	3,45	30,36	3,43	10,21	2	3	3	0	2	3	3	0
HE 140 A	24,7	133,0	140,0	5,5	8,5	12	31,4	116,0	92,0	M 16	64,00	76,00	0,79	32,21	1033,00	155,40	173,50	5,73	10,12	389,30	55,62	84,85	3,52	36,56	8,10	15,06	1	1	2	0	1	1	2	0
HE 140 B	33,7	140,0	140,0	7,0	12,0	12	43,0	116,0	92,0	M 16	66,00	76,00	0,81	23,88	1509,00	215,60	245,40	5,93	13,08	549,70	78,52	119,80	3,58	45,06	20,16	22,48	1	1	1	0	1	1	1	0
HE 140 C	48,2	150,0	143,0	10,0	17,0	12	61,5	116,0	92,0	M 16	69,00	79,00	0,83	17,22	2330,00	310,60	363,80	6,15	18,61	830,20	116,10	177,60	3,67	58,00	55,38	36,71	1	1	0	0	1	1	0	0
HE 140 M	63,2	160,0	146,0	13,0	22,0	12	80,6	116,0	92,0	M 16	72,00	82,00	0,86	13,56	3291,00	411,40	493,80	6,39	24,46	1144,00	156,80	240,50	3,77	71,06	118,67	54,33	1	1	1	0	1	1	1	0
HE 160 AA	23,8	148,0	160,0	4,5	7,0	15	30,4	134,0	104,0	M 20	76,00	84,00	0,90	37,81	1283,00	173,40	190,40	6,50	10,38	478,70	59,84	91,36	3,97	36,07	6,43	23,75	1	3	3	0	1	3	3	0
HE 160 A	30,4	152,0	160,0	6,0	9,0	15	38,8	134,0	104,0	M 20	78,00	84,00	0,91	29,78	1673,00	220,10	245,10	6,57	13,21	615,60	76,95	117,60	3,98	41,57	12,10	31,41	1	1	2	0	1	1	2	0
HE 160 B	42,6	160,0	160,0	8,0	13,0	15	54,3	134,0	104,0	M 20	80,00	84,00	0,92	21,56	2492,00	311,50	354,00	6,78	17,59	889,20	111,20	170,00	4,05	51,57	31,27	47,94	1	1	1	0	1	1	1	0
HE 160 C	59,2	170,0	163,0	11,0	18,0	15	75,4	134,0	104,0	M 20	84,00	88,00	0,94	15,95	3704,00	435,70	507,60	7,01	24,05	1302,00	159,80	244,80	4,15	64,00	78,69	75,22	1	1	0	0	1	1	0	0
HE 160 M	76,2	180,0	166,0	14,0	23,0	15	97,1	134,0	104,0	M 20	86,00	90,00	0,97	12,74	5098,00	566,50	674,60	7,25	30,81	1759,00	211,90	325,50	4,26	77,57	160,59	108,10	1	1	1	0	1	1	1	0
HE 180 AA	28,7	167,0	180,0	5,0	7,5	15	36,5	152,0	122,0	M 24	84,00	92,00	1,02	35,51	1967,00	235,60	258,20	7,34	12,16	730,00	81,11	123,60	4,47	37,57	8,31	46,36	2	3	3	0	2	3	3	0
HE 180 A	35,5	171,0	180,0	6,0	9,5	15	45,3	152,0	122,0	M 24	86,00	92,00	1,02	28,83	2510,00	293,60	324,90	7,45	14,47	924,60	102,70	156,50	4,52	42,57	14,89	60,21	1	2	3	0	1	2	3	0
HE 180 B	51,2	180,0	180,0	8,5	14,0	15	65,3	152,0	122,0	M 24	88,00	92,00	1,04	20,25	3831,00	425,70	481,40	7,66	20,24	1363,00	151,40	231,00	4,57	54,07	42,21	93,75	1	1	1	0	1	1	1	0
HE 180 C	69,8	190,0	183,0	11,5	19,0	15	89,0	152,0	122,0	M 27	92,00	96,00	1,06	15,22	5543,00	583,40	675,00	7,89	27,29	1944,00	212,50	324,90	4,67	67,00	101,47	142,10	1	1	0	0	1	1	0	0
HE 180 M	88,9	200,0	186,0	14,5	24,0	15	113,3	152,0	122,0	M 24	94,00	98,00	1,09	12,25	7483,00	748,30	883,40	8,13	34,65	2580,00	277,40	425,20	4,77	80,07	201,18	199,30	1	1	1	0	1	1	1	0
HE 200 AA	34,6	186,0	200,0	5,5	8,0	18	44,1	170,0	134,0	M 27	96,00	100,00	1,13	32,62	2944,00	316,60	347,10	8,17	15,45	1068,00	106,80	163,20	4,92	42,59	12,53	84,49	2	3	3	0	2	3	3	0
HE 200 A	42,3	190,0	200,0	6,5	10,0	18	53,8	170,0	134,0	M 27	98,00	100,00	1,14	26,89	3692,00	388,60	429,50	8,28	18,08	1336,00	133,60	203,80	4,98	47,59	21,05	108,00	1	2	3	0	1	2	3	0
HE 200 B	61,3	200,0	200,0	9,0	15,0	18	78,1	170,0	134,0	M 27	100,00	100,00	1,15	18,78	5696,00	569,60	642,50	8,54	24,83	2003,00	200,30	305,80	5,07	60,09	59,70	171,10	1	1	1	0	1	1	1	0
HE 200 C	81,9	210,0	203,0	12,0	20,0	18	104,4	170,0	134,0	M 27	104,00	104,00	1,18	14,36	8029,00	764,70	880,60	8,77	32,78	2794,00	275,20	421,00	5,17	73,00	134,79	252,10	1	1	0	0	1	1	0	0
HE 200 M	103,0	220,0	206,0	15,0	25,0	18	131,3	170,0	134,0	M 27	106,00	106,00	1,20	11,67	10640,00	967,40	1135,00	9,00	41,03	3651,00	354,50	543,20	5,27	86,09	257,51	346,30	1	1	1	0	1	1	1	0
HE 220 AA	40,4	205,0	220,0	6,0	8,5	18	51,5	188,0	152,0	M 27	98,00	118,00	1,25	30,87	4170,00	406,90	445,50	9,00	17,63	1510,00	137,30	209,30	5,42	44,09	15,54	145,60	3	3	4	0	3	3	4	0
HE 220 A	50,5	210,0	220,0	7,0	11,0	18	64,3	188,0	152,0	M 27	98,00	118,00	1,26	24,85	5410,00	515,20	568,50	9,17	20,67	1955,00	177,70	270,60	5,51	50,09	28,61	193,30	1	2	3	0	1	2	3	0
HE 220 B	71,5	220,0	220,0	9,5	16,0	18	91,0	188,0	152,0	M 27	100,00	118,00	1,27	17,77	8091,00	735,50	827,00	9,43	27,92	2843,00	258,50	393,90	5,59	62,59	77,03	295,40	1	1	1	0	1	1	1	0
HE 220 C	94,1	230,0	223,0	12,5	21,0	18	119,9	188,0	152,0	M 27	104,00	122,00	1,30	13,77	11180,00	972,10	1114,00	9,65	36,46	3887,00	348,60	532,30	5,69	75,00	167,82	424,50	1	1	0	0	1	1	0	0
HE 220 M	117,0	240,0	226,0	15,5	26,0	18	149,4	188,0	152,0	M 27	108,00	124,00	1,32	11,27	14600,00	1217,00	1419,00	9,89	45,31	5012,00	443,50	678,60	5,79	88,59	313,10	572,70	1	1	1	0	1	1	1	0
HE 240 AA	47,4	224,0	240,0	6,5	9,0	21	60,4	206,0	164,0	M 27	104,00	138,00	1,36	28,67	5835,00	521,00	570,60	9,83	21,54	2077,00	173,10	264,40	5,87	49,10	22,15	239,60	3	3	4	0	3	3	4	0
HE 240 A	60,3	230,0	240,0	7,5	12,0	21	76,8	206,0	164,0	M 27	104,00	138,00	1,37	22,70	7763,00	675,10	744,60	10,05	25,18	2769,00	230,70	351,70	6,00	56,10	42,14	328,50	1	2	3	0	1	2	3	0
HE 240 B	83,2	240,0	240,0	10,0	17,0	21	106,0	206,0	164,0	M 27	108,00	138,00	1,38	16,63	11260,00	938,30	1053,00	10,31	33,23	3923,00	326,90	498,40	6,08	68,60	103,88	486,90	1	1	1	0	1	1	1	0
HE 240 C	119,0	255,0	244,0	14,0	24,5	21	152,2	206,0	164,0	M 27	112,00	142,00	1,42	11,90	17330,00	1359,00	1563,00	10,60	46,34	5942,00	487,00	743,80	6,24	87,00	289,42	787,20	1	1	0	0	1	1	0	0
HE 240 M	157,0	270,0	248,0	18,0	32,0	21	199,6	206,0	164,0	M 27	116,00	146,00	1,46	9,32	24290,00	1799,00	2117,00	11,03	60,07	8153,00	657,50	1006,00	6,39	106,60	626,04	1152,00	1	1	0	0	1	1	0	0
HE 260 AA	54,1	244,0	260,0	6,5	9,5	24	69,0	225,0	177,0	M 27	110,00	158,00	1,47	27,22	7981,00	654,10	714,50	10,76	24,75	2788,00	214,50	327,70	6,36	53,62	30,09	382,60	3	3	4	0	3	3	4	0
HE 260 A	68,2	250,0	260,0	7,5	12,5	24	86,8	225,0	177,0	M 27	110,00	158,00	1,48	21,77	10450,00	836,40	919,80	10,97	28,76	3668,00	282,10	430,20	6,50	60,62	54,19	516,40	1	3	3	0	1	3	3	0
HE 260 B	93,0	260,0	260,0	10,0	17,5	24	118,4	225,0	177,0	M 27	114,00	158,00	1,50	16,12	14920,00	1148,00	1283,00	11,22	37,59	5135,00	395,00	602,20	6,58	73,12	126,67	753,70	1	1	1	0	1	1	1	0
HE 260 C	132,0	275,0	264,0	14,0	25,0	24	168,4	225,0	177,0	M 27	118,00	162,00	1,54	11,63	22590,00	1643,00	1880,00	11,50	51,94	7680,00	581,80	888,30	6,75	92,00	339,54	1200,00	1	1	1	0	1	1	1	0
HE 260 M	172,0	290,0	268,0	18,0	32,5	24	219,6	225,0	177,0	M 27	122,00	166,00	1,58	9,13	31310,00	2159,00	2524,00	11,94	66,89	10450,00	779,70	1192,00	6,90	111,10	720,19	1728,00	1	1	1	0	1	1	1	0
HE 280 AA	61,2	264,0	280,0	7,0	10,0	24	78,0	244,0	196,0	M 27	110,00	178,00	1,59	26,01	10560,00	799,80	873,10	11,63	27,52	3664,00	261,70	399,40	6,85	55,12	35,50	590,10	3	3	4	0	3	3	4	0
HE 280 A	76,4	270,0	280,0	8,0	13,0	24	97,3	244,0	196,0	M 27	112,00	178,00	1,60	20,99	13670,00	1013,00	1112,00	11,86	31,74	4763,00	340,20	518,10	7,00	62,12	63,46	785,40	1	3	3	0	1	3	3	0
HE 280 B	103,0	280,0	280,0	10,5	18,0	24	131,4	244,0	196,0	M 27	114,00	178,00	1,62	15,69	19270,00	1376,00	1534,00	12,11	41,09	6595,00	471,00	717,60	7,09	74,62	146,09	1130,00	1	1	1	0	1	1	1	0
HE 280 C	145,0	295,0	284,0	14,5	25,5	24	185,2	244,0	196,0	M 27	118,00	182,00	1,66	11,39	28810,00	1953,00	2225,00	12,40	56,26	9750,00	686,60	1047,00	7,25	94,00	384,85	1770,00	1	1	1	0	1	1	1	0
HE 280 M	189,0	310,0	288,0	18,5	33,0	24	240,2	244,0	196,0	M 27	122,00	186,00	1,69	8,98	39550,00	2551,00	2966,00	12,83	72,03	13160,00	914,10	1397,00	7,40	112,60	807,27	2520,00	1	1	1	0	1	1	1	0
HE 300 AA	69,8	283,0	300,0	7,5	10,5	27	88,9	262,0	208,0	M 27	116,00	198,00	1,71	24,42	13800,00	975,60	1065,00	12,46	32,37	4734,00	315,60	482,30	7,30	60,13	47,80	877,20	3	3	4	0	3	3	4	0
HE 300 A	88,3	290,0	300,0	8,5	14,0	27	112,5	262,0	208,0	M 27	118,00	198,00	1,72	19,43	18260,00	1260,00	1383,00	12,74	37,28	6310,00	420,60	641,20	7,49	68,13	87,76	1200,00	1	3	3	0	1	3	3	0
HE 300 B	117,0	300,0	300,0	11,0	19,0	27	149,1	262,0	208,0	M 27	120,00	198,00	1,73	14,80	25170,00	1678,00	1869,00	12,99	47,43	8563,00	570,90	870,10	7,58	80,63	189,18	1688,00	1	1	1	0	1	1	1	0
HE 300 C	177,0	320,0	305,0	16,0	29,0	27	225,1	262,0	208,0	M 27	126,00	204,00	1,78	10,08	40950,00	2559,00	2926,00	13,40	68,47	13730,00	900,70	1374,00	7,81	106,00	604,09	2908,00	1	1	1	0	1	1	1	0
HE 300 M	238,0	340,0	310,0	21,0	39,0	27	303,1	262,0	208,0	M 27	132,00	208,00	1,83	7,70	59200,00	3482,00	4078,00	13,98	90,53	19400,00	1252,00	1913,00	8,00	130,60	1410,78	4386,00	1	1	1	0	1	1	1	0
HE 320 AA	74,2	301,0	300,0	8,0	11,0	27	94,6	279,0	225,0	M 27	118,00	198,00	1,74	23,43	16450,00	1093,00	1196,00	13,19	35,40	4959,00	330,60	505,70	7,24	61,63	53,59	1041,00	3	3	4	0	3	3	4	0
HE 320 A	97,6	310,0	300,0	9,0	15,5	27	124,4	279,0	225,0	M 27	118,00	198,00	1,76	17,98	22930,00	1479,00	1628,00	13,58	41,13	6985,00	465,70	709,70	7,49	71,63	111,86	1512,00	1	2	3	0	1	2	3	0
HE 320 B	127,0	320,0	300,0	11,5	20,5	27	161,3	279,0	225,0	M 27	122,00	198,00	1,77	13,98	30820,00	1926,00	2149,00	13,82	51,77	9239,00	615,90	939,10	7,57	84,13	230,45	2069,00	1	1	1	0	1	1	1	0
HE 320 C	186,0	340,0	305,0	16,0	30,5	27	236,9	279,0	225,0	M 27	126,00	204,00	1,82	9,80	48710,00	2865,00	3274,00	14,30	72,24	14440,00	947,30	1445,00	7,81	109,00	688,07	3459,00	1	1	0	0	1	1	0	0
HE 320 M	245,0	359,0	309,0	21,0	40,0	27	312,0	279,0	225,0	M 27	132,00	204,00	1,87	7,62	68130,00	3796,00	4435,00	14,78	94,85	19710,00	1276,00	1951,00	7,95	132,60	1506,02	5004,00	1	1	1	0	1	1	1	0
HE 340 AA	78,9	320,0	300,0	8,5	11,5	27	100,5	297,0	243,0	M 27	118,00	198,00	1,78	22,52	19550,00	1222,00	1341,00	13,95	38,69	5185,00	345,60	529,30	7,18	63,13	60,02	1231,00	3	3	4	0	3	3	4	0
HE 340 A	105,0	330,0	300,0	9,5	16,5	27	133,5	297,0	243,0	M 27	118,00	198,00	1,80	17,13	27690,00	1678,00	1850,00	14,40	44,95	7436,00	495,70	755,90	7,46	74,13	131,41	1824,00	1	1	3	0	1	1	3	0
HE 340 B	134,0	340,0	300,0	12,0	21,5	27	170,9	297,0	243,0	M 27	122,00	198,00	1,81	13,49	36660,00	2156,00	2408,00	14,65	56,09	9690,00	646,00	985,70	7,53	86,63	262,85	2454,00	1	1	1	0	1	1	1	0
HE 340 M	248,0	377,0	309,0	21,0	40,0	27	315,8	297,0	243,0	M 27	132,00	204,00	1,90	7,67	76370,00	4052,00	4718,00	15,55	98,63	19710,00	1276,00	1953,00	7,90	132,60	1511,57	5584,00	1	1	1	0	1	1	1	0
HE 360 AA	83,7	339,0	300,0	9,0	12,0	27	106,6	315,0	261,0	M 27	118,00	198,00	1,81	21,67	23040,00	1359,00	1495,00	14,70	42,17	5410,00	360,70	553,00	7,12	64,63	67,13	1444,00	2	3	3	0	2	3	3	0
HE 360 A	112,0	350,0	300,0	10,0	17,5	27	142,8	315,0	261,0	M 27	120,00	198,00	1,83	16,36	33090,00	1891,00	2088,00	15,22	48,96	7887,00	525,80	802,30	7,43	76,63	153,34	2177,00	1	1	2	0	1	1	2	0
HE 360 B	142,0	360,0	300,0	12,5	22,5	27	180,6	315,0	261,0	M 27	122,00	198,00	1,85	13,04	43190,00	2400,00	2683,00	15,46	60,60	10140,00	676,10	1032,00	7,49	89,13	298,34	2883,00	1	1	1	0	1	1	1	0
HE 360 M	250,0	395,0	308,0	21,0	40,0	27	318,8	315,0	261,0	M 27	132,00	204,00	1,93	7,73	84870,00	4297,00	4989,00	16,32	102,40	19520,00	1268,00	1942,00	7,83	132,60	1512,86	6137,00	1	1	1	0	1	1	1	0
HE 400 AA	92,4	378,0	300,0	9,5	13,0	27	117,7	352,0	298,0	M 27	118,00	198,00	1,89	20,46	31250,00	1654,00	1824,00	16,30	47,95	5861,00	390,80	599,70	7,06	67,13	81,32	1948,00	2	3	3	0	2	3	4	0
HE 400 A	125,0	390,0	300,0	11,0	19,0	27	159,0	352,0	298,0	M 27	120,00	198,00	1,91	15,32	45070,00	2311,00	2562,00	16,84	57,33	8564,00	570,90	872,90	7,34	80,63	193,17	2942,00	1	1	1	0	1	2	2	0
HE 400 B	155,0	400,0	300,0	13,5	24,0	27	197,8	352,0	298,0	M 27	124,00	198,00	1,93	12,41	57680,00	2884,00	3232,00	17,08	69,98	10820,00	721,30	1104,00	7,40	93,13	361,03	3817,00	1	1	1	0	1	1	1	0
HE 400 M	256,0	432,0	307,0	21,0	40,0	27	325,8	352,0	298,0	M 27	132,00	202,00	2,00	7,84	104100,00	4820,00	5571,00	17,88	110,20	19340,00	1260,00	1934,00	7,70	132,60	1520,02	7410,00	1	1	1	0	1	1	1	0
HE 450 AA	99,7	425,0	300,0	10,0	13,5	27	127,1	398,0	344,0	M 27	120,00	198,00	1,98	19,89	41890,00	1971,00	2183,00	18,16	54,70	6088,00	405,80	624,40	6,92	68,63	91,39	2572,00	1	3	3	0	2	4	4	0
HE 450 A	140,0	440,0	300,0	11,5	21,0	27	178,0	398,0	344,0	M 27	122,00	198,00	2,01	14,39	63720,00	2896,00	3216,00	18,92	65,78	9465,00	631,00	965,50	7,29	85,13	250,11	4148,00	1	1	1	0	1	2	3	0
HE 450 B	171,0	450,0	300,0	14,0	26,0	27	218,0	398,0	344,0	M 27	124,00	198,00	2,03	11,84	79890,00	3551,00	3982,00	19,14	79,66	11720,00	781,40	1198,00	7,33	97,63	447,97	5258,00	1	1	1	0	1	1	2	0
HE 450 M	263,0	478,0	307,0	21,0	40,0	27	335,4	398,0	344,0	M 27	132,00	202,00	2,10	7,96	131500,00	5501,00	6331,00	19,80	119,80	19340,00	1260,00	1939,00	7,59	132,60	1534,22	9251,00	1	1	1	0	1	1	1	0
HE 500 AA	107,0	472,0	300,0	10,5	14,0	27	136,9	444,0	390,0	M 27	120,00	198,00	2,08	19,33	54640,00	2315,00	2576,00	19,98	61,91	6314,00	420,90	649,30	6,79	70,13	102,62	3304,00	1	3	3	0	2	4	4	0
HE 500 A	155,0	490,0	300,0	12,0	23,0	27	197,5	444,0	390,0	M 27	122,00	198,00	2,11	13,60	86970,00	3550,00	3949,00	20,98	74,72	10370,00	691,10	1059,00	7,24	89,63	317,82	5643,00	1	1	1	0	1	3	4	0
HE 500 B	187,0	500,0	300,0	14,5	28,0	27	238,6	444,0	390,0	M 27	124,00	198,00	2,13	11,34	107200,00	4287,00	4815,00	21,19	89,82	12620,00	841,60	1292,00	7,27	102,10	548,14	7018,00	1	1	1	0	1	2	2	0
HE 500 M	270,0	524,0	306,0	21,0	40,0	27	344,3	444,0	390,0	M 27	132,00	202,00	2,18	8,08	161900,00	6180,00	7094,00	21,69	129,50	19150,00	1252,00	1932,00	7,46	132,60	1544,15	11190,00	1	1	1	0	1	1	1	0
HE 550 AA	120,0	522,0	300,0	11,5	15,0	27	152,8	492,0	438,0	M 27	122,00	198,00	2,18	18,13	72870,00	2792,00	3128,00	21,84	72,66	6767,00	451,10	698,60	6,65	73,13	126,68	4338,00	1	2	3	0	3	4	4	0
HE 550 A	166,0	540,0	300,0	12,5	24,0	27	211,8	492,0	438,0	M 27	122,00	198,00	2,21	13,29	111900,00	4146,00	4622,00	22,99	83,72	10820,00	721,30	1107,00	7,15	92,13	360,36	7189,00	1	1	1	0	2	4	4	0
HE 550 B	199,0	550,0	300,0	15,0	29,0	27	254,1	492,0	438,0	M 27	124,00	198,00	2,22	11,15	136700,00	4971,00	5591,00	23,20	100,10	13080,00	871,80	1341,00	7,17	104,60	610,17	8856,00	1	1	1	0	1	2	3	0
HE 550 M	278,0	572,0	306,0	21,0	40,0	27	354,4	492,0	438,0	M 27	132,00	202,00	2,28	8,20	198000,00	6923,00	7933,00	23,64	139,60	19160,00	1252,00	1937,00	7,35	132,60	1558,97	13520,00	1	1	1	0	1	1	1	0
HE 600 AA	129,0	571,0	300,0	12,0	15,5	27	164,1	540,0	486,0	M 27	122,00	198,00	2,27	17,64	91900,00	3218,00	3623,00	23,66	81,29	6993,00	466,20	724,50	6,53	74,63	141,77	5381,00	1	2	3	0	3	4	4	0
HE 600 A	178,0	590,0	300,0	13,0	25,0	27	226,5	540,0	486,0	M 27	122,00	198,00	2,31	12,98	141200,00	4787,00	5350,00	24,97	93,21	11270,00	751,40	1156,00	7,05	94,63	406,88	8978,00	1	1	1	0	2	4	4	0
HE 600 B	212,0	600,0	300,0	15,5	30,0	27	270,0	540,0	486,0	M 27	126,00	198,00	2,32	10,96	171000,00	5701,00	6425,00	25,17	110,80	13530,00	902,00	1391,00	7,08	107,10	677,13	10970,00	1	1	1	0	1	3	4	0
HE 600 M	285,0	620,0	305,0	21,0	40,0	27	363,7	540,0	486,0	M 27	132,00	200,00	2,37	8,31	237400,00	7660,00	8772,00	25,55	149,70	18980,00	1244,00	1930,00	7,22	132,60	1569,52	15910,00	1	1	1	0	1	1	1	0
HE 600 x 337	337,0	632,0	310,0	25,5	46,0	27	429,2	540,0	486,0	M 27	138,00	202,00	2,41	7,14	283200,00	8961,00	10380,00	25,69	180,50	22940,00	1480,00	2310,00	7,31	149,10	2440,86	19610,00	1	1	1	0	1	1	1	0
HE 600 x 399	399,0	648,0	315,0	30,0	54,0	27	508,5	540,0	486,0	M 27	142,00	208,00	2,45	6,14	344600,00	10640,00	12460,00	26,03	213,60	28280,00	1796,00	2814,00	7,46	169,60	3933,79	24810,00	1	1	1	0	1	1	1	0
HE 650 AA	138,0	620,0	300,0	12,5	16,0	27	175,8	588,0	534,0	M 27	122,00	198,00	2,37	17,17	113900,00	3676,00	4160,00	25,46	90,40	7221,00	481,40	750,70	6,41	76,13	158,43	6567,00	1	1	3	0	4	4	4	0
HE 650 A	190,0	640,0	300,0	13,5	26,0	27	241,6	588,0	534,0	M 27	124,00	198,00	2,41	12,69	175200,00	5474,00	6136,00	26,93	103,20	11720,00	781,60	1205,00	6,97	97,13	457,60	11030,00	1	1	1	0	3	4	4	0
HE 650 B	225,0	650,0	300,0	16,0	31,0	27	286,3	588,0	534,0	M 27	126,00	198,00	2,42	10,77	210600,00	6480,00	7320,00	27,12	122,00	13980,00	932,30	1441,00	6,99	109,60	749,22	13360,00	1	1	1	0	2	3	4	0
HE 650 M	293,0	668,0	305,0	21,0	40,0	27	373,7	588,0	534,0	M 27	132,00	200,00	2,47	8,41	281700,00	8433,00	9657,00	27,45	159,70	18980,00	1245,00	1936,00	7,13	132,60	1584,34	18650,00	1	1	1	0	1	1	2	0
HE 650 x 343	343,0	680,0	309,0	25,0	46,0	27	437,5	588,0	534,0	M 27	138,00	202,00	2,50	7,28	333700,00	9815,00	11350,00	27,62	189,60	22720,00	1470,00	2300,00	7,21	148,60	2435,27	22730,00	1	1	1	0	1	1	1	0
HE 650 x 407	407,0	696,0	314,0	29,5	54,0	27	518,8	588,0	534,0	M 27	142,00	206,00	2,54	6,24	405400,00	11650,00	13620,00	27,95	224,80	28020,00	1785,00	2803,00	7,35	169,10	3930,64	28710,00	1	1	1	0	1	1	1	0
HE 700 AA	150,0	670,0	300,0	13,0	17,0	27	190,9	636,0	582,0	M 27	122,00	198,00	2,47	16,46	142700,00	4260,00	4840,00	27,34	100,30	7673,00	511,50	799,70	6,34	78,63	186,34	8155,00	1	1	2	0	4	4	4	0
HE 700 A	204,0	690,0	300,0	14,5	27,0	27	260,5	636,0	582,0	M 27	124,00	198,00	2,51	12,25	215300,00	6241,00	7032,00	28,75	117,00	12180,00	811,90	1257,00	6,84	100,10	521,55	13350,00	1	1	1	0	3	4	4	0
HE 700 B	241,0	700,0	300,0	17,0	32,0	27	306,4	636,0	582,0	M 27	126,00	198,00	2,52	10,48	256900,00	7340,00	8327,00	28,96	137,10	14440,00	962,70	1495,00	6,87	112,60	838,82	16060,00	1	1	1	0	2	4	4	0
HE 700 M	301,0	716,0	304,0	21,0	40,0	27	383,0	636,0	582,0	M 27	132,00	200,00	2,56	8,51	329300,00	9198,00	10540,00	29,32	169,80	18800,00	1240,00	1929,00	7,01	132,60	1594,89	21400,00	1	1	1	0	1	2	3	0
HE 700 x 352	352,0	728,0	308,0	25,0	46,0	27	448,6	636,0	582,0	M 27	138,00	200,00	2,59	7,36	389700,00	10710,00	12390,00	29,47	201,60	22510,00	1461,00	2293,00	7,08	148,60	2453,78	26050,00	1	1	1	0	1	1	1	0
HE 700 x 418	418,0	744,0	313,0	29,5	54,0	27	531,9	636,0	582,0	M 27	142,00	206,00	2,64	6,31	472500,00	12700,00	14840,00	29,80	239,00	27760,00	1774,00	2797,00	7,22	169,10	3961,22	32850,00	1	1	1	0	1	1	1	0
HE 800 AA	172,0	770,0	300,0	14,0	18,0	30	218,5	734,0	674,0	M 27	130,00	198,00	2,66	15,51	208900,00	5426,00	6225,00	30,92	123,80	8134,00	542,20	856,60	6,10	85,15	243,03	11450,00	1	1	1	0	4	4	4	0
HE 800 A	224,0	790,0	300,0	15,0	28,0	30	285,8	734,0	674,0	M 27	130,00	198,00	2,70	12,03	303400,00	7682,00	8699,00	32,58	138,80	12640,00	842,60	1312,00	6,65	106,10	608,63	18290,00	1	1	1	0	4	4	4	0
HE 800 B	262,0	800,0	300,0	17,5	33,0	30	334,2	734,0	674,0	M 27	134,00	198,00	2,71	10,34	359100,00	8977,00	10230,00	32,78	161,80	14900,00	993,60	1553,00	6,68	118,60	958,70	21840,00	1	1	1	0	3	4	4	0
HE 800 M	317,0	814,0	303,0	21,0	40,0	30	404,3	734,0	674,0	M 27	138,00	198,00	2,75	8,66	442600,00	10870,00	12490,00	33,09	194,30	18630,00	1230,00	1930,00	6,79	136,10	1657,37	27780,00	1	1	1	0	1	3	4	0
HE 800 x 373	373,0	826,0	308,0	25,0	46,0	30	474,6	734,0	674,0	M 27	144,00	200,00	2,78	7,47	523900,00	12690,00	14700,00	33,23	230,30	22530,00	1463,00	2311,00	6,89	152,10	2553,20	34070,00	1	1	1	0	1	2	2	0
HE 800 x 444	444,0	842,0	313,0	30,0	54,0	30	566,0	734,0	674,0	M 27	148,00	206,00	2,82	6,36	634500,00	15070,00	17640,00	33,48	276,50	27800,00	1776,00	2827,00	7,01	173,10	4154,92	42840,00	1	1	1	0	1	1	1	0
HE 900 AA	198,0	870,0	300,0	15,0	20,0	30	252,2	830,0	770,0	M 27	130,00	198,00	2,86	14,44	301100,00	6923,00	7999,00	34,55	147,20	9041,00	602,80	957,70	5,99	90,15	321,81	16260,00	1	1	1	0	4	4	4	0
HE 900 A	252,0	890,0	300,0	16,0	30,0	30	320,5	830,0	770,0	M 27	132,00	198,00	2,90	11,51	422100,00	9485,00	10810,00	36,29	163,30	13550,00	903,20	1414,00	6,50	111,10	749,01	24960,00	1	1	1	0	4	4	4	0
HE 900 B	291,0	900,0	300,0	18,5	35,0	30	371,3	830,0	770,0	M 27	134,00	198,00	2,91	9,99	494100,00	10980,00	12580,00	36,48	188,80	15820,00	1050,00	1658,00	6,53	123,60	1150,19	29460,00	1	1	1	0	3	4	4	0
HE 900 M	333,0	910,0	302,0	21,0	40,0	30	423,6	830,0	770,0	M 27	138,00	198,00	2,93	8,82	570400,00	12540,00	14440,00	36,70	214,40	18450,00	1220,00	1929,00	6,60	136,10	1682,74	34750,00	1	1	1	0	2	4	4	0
HE 900 x 391	391,0	922,0	307,0	25,0	46,0	30	497,7	830,0	770,0	M 27	144,00	200,00	2,97	7,60	674300,00	14630,00	16990,00	36,81	254,30	22320,00	1454,00	2312,00	6,70	152,10	2596,71	42560,00	1	1	1	0	1	2	4	0
HE 900 x 466	466,0	938,0	312,0	30,0	54,0	30	593,7	830,0	770,0	M 27	148,00	204,00	3,01	6,46	814900,00	17380,00	20380,00	37,05	305,30	27560,00	1767,00	2832,00	6,81	173,10	4230,83	53400,00	1	1	1	0	1	1	2	0
HE 1000 AA	222,0	970,0	300,0	16,0	21,0	30	282,2	928,0	868,0	M 27	132,00	198,00	3,06	13,80	406500,00	8380,00	9777,00	37,95	172,20	9501,00	633,40	1016,00	5,80	93,15	387,05	21280,00	1	1	0	0	4	4	0	0
HE 1000 x 249	249,0	980,0	300,0	16,5	26,0	30	316,8	928,0	868,0	M 27	134,00	194,00	3,08	12,37	481100,00	9818,00	11350,00	38,97	180,70	11750,00	784,00	1245,00	6,09	103,60	581,96	26620,00	1	1	2	0	4	4	4	0
HE 1000 A	272,0	990,0	300,0	16,5	31,0	30	346,8	928,0	868,0	M 27	132,00	198,00	3,10	11,37	553800,00	11190,00	12820,00	39,96	184,60	14000,00	933,60	1470,00	6,35	113,60	834,85	32070,00	1	1	2	0	4	4	4	0
HE 1000 B	314,0	1000,0	300,0	19,0	36,0	30	400,0	928,0	868,0	M 27	134,00	198,00	3,11	9,91	644700,00	12890,00	14860,00	40,15	212,50	16280,00	1085,00	1716,00	6,38	126,10	1267,08	37640,00	1	1	1	0	4	4	4	0
HE 1000 M	349,0	1008,0	302,0	21,0	40,0	30	444,2	928,0	868,0	M 27	138,00	198,00	3,13	8,98	722300,00	14330,00	16570,00	40,32	235,00	18460,00	1222,00	1940,00	6,45	136,10	1712,99	43020,00	1	1	1	0	3	4	4	0
HE 1000 x 393	393,0	1016,0	303,0	24,4	43,9	30	500,2	928,0	868,0	M 27	142,00	198,00	3,14	8,01	807700,00	15900,00	18540,00	40,18	271,30	20500,00	1353,00	2168,00	6,40	147,30	2329,67	48080,00	1	1	1	0	2	4	4	0
HE 1000 x 415	415,0	1020,0	304,0	26,0	46,0	30	528,7	928,0	868,0	M 27	144,00	198,00	3,15	7,60	853100,00	16728,00	19571,00	40,17	288,60	21710,00	1428,00	2298,00	6,41	153,10	2703,84	51080,00	1	1	1	0	2	3	4	0
HE 1000 x 438	438,0	1026,0	305,0	26,9	49,0	30	556,0	928,0	868,0	M 27	146,00	198,00	3,17	7,25	909200,00	17720,00	20750,00	40,43	299,90	23360,00	1531,00	2463,00	6,48	160,00	3181,79	55290,00	1	1	1	0	1	3	4	0
HE 1000 x 494	494,0	1036,0	309,0	31,0	54,0	30	629,1	928,0	868,0	M 27	148,00	204,00	3,19	6,47	1028000,00	19845,00	23413,00	40,42	344,50	26820,00	1736,00	2818,00	6,53	174,10	4395,57	64010,00	1	1	1	0	1	2	3	0
HE 1000 x 584	584,0	1056,0	314,0	36,0	64,0	30	743,7	928,0	868,0	M 27	154,00	208,00	3,24	5,56	1246100,00	23600,00	28039,00	40,93	403,20	33430,00	2130,00	3475,00	6,70	199,10	7153,87	81240,00	1	1	1	0	1	1	2	0

CCFF 70x70x3	6,13	70	70	3	3		7,81					57,52	16,44	19,41			57,52	16,44	19,41
CCFF 70x70x4	7,97	70	70	4	4		10,15					72,12	20,6	24,75			72,12	20,6	24,75
CCFF 70x70x5	9,7	70	70	5	5		12,36					84,63	24,18	29,55			84,63	24,18	29,55

## Pannes
Portée (m)	3,15		Cas de charges	q	qy (kN/m)	qz(kN/m)	Mz (m.kN)	My (m.kN)	Taux
Entraxe (m)	1,49		G	0,45	0,079	0,445	0,097	0,552	2,58 %
Pente (°)	10		I	0,0	0,000	0,000	0,000	0,000	0,00 %
Liens de pannes	non		S	0,54	0,093	0,528	0,116	0,655	3,26 %
			W+	1,07	0,000	1,073	0,000	1,331	5,23 %
G (kN/m²)	0,25		W-	-1,19	0,000	-1,192	0,000	-1,478	6,46 %
I (kN/m²)	0
S (kN/m²)	0,36
W+ (kN/m²)	0,72
W- (kN/m²)	-0,8
											Taux ELU	34,65 %
											Taux ELS Wmax	96,02 %
Profil	CCFF 70x70x4										Taux ELS W3	89,87 %
Nuance	S235

			Combinaisons
		ELU	1,35 G + 1,5 I		0,106	0,601	0,131	0,746	3,90 %
			1,35 G + 1,5 S		0,246	1,394	0,305	1,728	14,07 %
			1,35 G + 1,5 W+		0,106	2,210	0,131	2,742	24,48 %
			G + 1,5 W-		0,079	-1,343	0,097	-1,665	9,87 %
			1,35 G + 1,5 S + 0,9 W+		0,246	2,359	0,305	2,926	30,55 %
			1,35 G + 1,5 W+ +0,75 S		0,176	2,607	0,218	3,233	34,65 %

							dy (mm)	dz (mm)	d (mm)	Taux
		ELS / (Wmax)	G + I		0,079	0,445	0,66	3,77	3,83	24,30 %
			G + S		0,172	0,974	1,45	8,24	8,37	53,13 %
			G + W+		0,079	1,518	0,66	12,85	12,87	81,70 %
			G + W-		0,079	-0,747	0,66	-6,32	6,36	40,35 %
			G +S + 0,6W+		0,172	1,617	1,45	13,69	13,77	87,41 %
			G + W+ + 0,5 S		0,125	1,782	1,06	15,09	15,12	96,02 %

		W3	I		0,000	0,000	0,00	0,00	0,00	0,00 %
			S		0,093	0,528	0,79	4,47	4,54	36,03 %
			W+		0,000	1,073	0,00	9,08	9,08	72,07 %
			W-		0,000	-1,192	0,00	-10,09	10,09	80,08 %
			S + 0,6W+		0,093	1,172	0,79	9,92	9,95	78,98 %
			W+ + 0,5 S		0,047	1,337	0,39	11,32	11,32	89,87 %

Poids propre (kN/m)	0,080
Iy	721200,000
Iz	721200
fy	235
Wpl,y	24,75
Mply,rd	5,81625
Wpl,z	24,75
Mplz,rd	5,81625
Wmax (mm)	15,75
W3 (mm)	12,6

qz
q
qy