## CHIFFRAGE 2015
ESTIMATION SOMMAIRE PREVISIONNELLE
| Nom du Maitre d'Ouvrage |  |  |  |  | date :
| type de projet |  |  |  |  | lieu :
| surface du projet | RDC |  |  |  | ETAGE
|  |  | 100 |  |  |  | 100
|  | Surface de plancher | 100 | 0 |  | Surface de plancher | 100 |  |  |  | SOURCE DU DOCUMENT
50
[6 empty] | TOTAL SURFACE DE PLANCHER (SHON) | 200
[6 empty] | SHOB | 50
[6 empty] | Surface totale | 250
Surface de la parcelle
| TERRASSEMENT | [5 empty] | 450 | DIMENSIONNEMENT D'UN BASSIN DE RETENTION DES EAUX PLUVIALES
|  | Surface | Longueur/épaisseur |  |  |  |  | NOTE DE CALCUL
0 | Décapage de la terre végétale | 100 | 0.3 | €/m3 | 30 | 15 | 450
| Constitution des plate-forme en concassé 0/80 |  |  | €/m3 |  | 40
| Hérisson ou réglage fin 0/31,5 |  |  | €/m3 |  | 45
| Renforcement ds sols (cloutage ou reconstitution) |  |  | €/m² | 0 | 35 | 0
0 | Nettoyage du terrain |  |  | €/m2 | 0 | 2 | 0
0 | Arrachage des végétaux |  |  | €/u | 0 | 100 | 0 |  |  |  |  | Compléter :
0 | [7 empty] | S : | SURFACE TOTALE DE LA PARCELLE |  |  | 0 | m2 | Rétention utile en l/m²
0 | Rétention des EP | [6 empty] | Sa : | SURFACE ACTIVE : |  |  |  | m2 | Bassin enherbé | Cuve en polyétylène | Bassin en béton | enrobé drainant | enrobés imperméables | structure alvéolaire | Noues
0 | Noues |  | 0 | €/m3 |  | 50 | 0 |  | (enrobé + bâtiment)
0 | enrobé drainant |  | 0 | €/m² |  | 60 | 0 | Q : | DEBIT DE FUITE |  |  | 0 | l/s
0 | enrobés imperméables |  | 0 | €/m² |  | 110 | 0 |  |  | Q = 3 x S / 10000 =
| structure alvéolaire |  | 0 | €/m3 |  | 400 | 0 | q : | DEBIT SPECIFIQUE PAR RAPPORT A LA SURFACE ACTIVE |  |  | #DIV/0! | mm/h
0 | Bassin enherbé |  | 0 | €/m3 | 1500 | 150 | 0 |  |  | q = 3600 x Q / Sa = |  |  |  | 0 |  |  | 0 | 0 |  | 0
0 | Cuve en polyétylène |  | 0 | €/m3 | 2000 | 500 | 0 | ha : | CAPACITE SPECIFIQUE DE STOCKAGE |  |  | #DIV/0! | mm | 0 | 0 | 0 | 0 | 0 | 0 | 0
| Bassin en béton |  | 0 | €/m3 | 3000 | 300 | 0 | V : | VOLUME TOTAL A STOCKER |  |  | #DIV/0! | m3
V = ha x Sa / 1000 =
Voiries et réseaux
| Réseau EDF/GDF/FT/AEP | (depuis la limite de proprité) |  | €/ml |  | 150 | 0
| Revêtement de voirie | (Enrobé) |  | €/m² | 0 | 25 | 0
| Réseau EP/EU | (autour du bâtiment) |  | €/ml |  | 45 | 0
| Séparateur hydrocarbure | (Débit 3,6 L) |  | €/u | 0 | 3500 | 0
| INSTALLATION DE CHANTIER | [5 empty] | 1495
0 | Clôture de chantier |  | 26 | €/ml | 26 | 20 | 520
0 | Bennes de chantier |  |  | €/ms | 0 | 300 | 0
0 | Panneau de chantier |  | 1 | €/u | 1 | 800 | 800
0 | Bungalows de chantier (vestiaires, bureaux, ect…) |  | 25 | €/j | 25 | 7 | 175
0 | WC de chantier |  |  | €/j | 0 | 8 | 0
0 | Grue fixe (frais de transport, d'installation et de contrôle) |  |  | €/u | 0 | 6000 | 0
| fonctionnement mensuel |  |  | €/ms | 0 | 3000 | 0
| ESPACES VERTS - CLOTURE - PORTAIL | [5 empty] | 11250
| Espaces verts et arborés | Engazonnement | 200 | €/m² | 200 | 5 | 1000
|  | Arbres |  | €/u | 0 | 60 | 0
| Clôture | simple torsion |  | €/ml | 0 | 35 | 0
|  | Mailles soudé |  | €/ml | 0 | 60 | 0
0 | Portail coulissant |  | 5 | €/u | 5 | 1250 | 6250
1 | Motorisation | Longueur 5,00 m |  | €/u | 1 | 2500 | 2500
0 | Portillon 1 vantail | Longueur 1,00 m |  | €/u | 1 | 1500 | 1500
| GROS ŒUVRE | [5 empty] | 22744
| Maçonnerie | [8 empty] | Longueur ou quantité | Largeur | hauteur
0 | Fondations isolées | comprenant fouilles+béton+aciers |  | €/m3 | 14.4 | 260 | 3744 |  | Note de calcul : | 1.2 | 1.2 | 2 | 5
0 | Fondations superficielles en rigoles | comprenant fouilles+béton+aciers |  | €/m3 | 6 | 250 | 1500 |  | Note de calcul : | 30 | 0.5 | 0.4
| Fondations spéciales : type pieux |  |  | €/m² | 0 | 45 | 0
0 | Longrines ou murêt de fondation : ht 60 cm | (Périphérie du bâtiment) |  | €/ml | 30 | 60 | 1800 |  | Note de calcul : | 30
1 | Isolation sous dallage 150 mm | (surface au sol) |  | €/m² | 30 | 35 | 1050
1 | Isolation périphérique 100 mm | (Périphérie du bâtiment) |  | €/m² | 250 | 25 | 6250
1 | Dallage sur terre plein | 15 | 100 | €/m² | 100 | 45 | 4500
| Dallage portée |  | 0 | €/m² | 0 | 47 | 0
| Plancher dalle pleine |  | 0 | €/m² | 0 | 80 | 0
0 | Poutre et poteaux intermédiaires | (tous les 25 m²+ poteaux ts les 3,00m) |  | €/ml | 0 | 100 | 0
0 | Casquette de toiture en béton | Surface selon les plans |  | €/m² |  | 180 | 0
| Plancher poutrelle/hourdis | épaisseur 16+4 cm |  | €/m² | 0 | 75
0 | Poutre et poteaux intermédiaires | (tous les 20 m²) |  | €/ml | 0 | 110
| Plancher poutrelle/hourdis isolant | épaisseur 15+5 cm |  | €/m² | 0 | 85
0 | Poutre et poteaux intermédiaires | (tous les 20 m²) |  | €/ml | 0 | 110
| Plancher prédalle ou dalle alvéolaire | (surf au sol) ou surf de plancher |  | €/m² | 0 | 250 | 0
0 | Poutre et poteaux intermédiaires | (tous les 50 m²) |  | €/ml | 0 | 110 | 0 |  |  | Longueur | hauteur | à déduire
1 | Murs en parpaing : épaisseur 20 cm |  |  | €/m² | 65 | 60 | 3900 |  | Note de calcul : | 30 | 3 | -25
| Murs en béton : épaisseur 18 cm |  |  | €/m² | 0 | 100 | 0 |  | Note de calcul :
| Murs en béton : épaisseur 20 cm |  |  | €/m² | 0 | 110 | 0 |  | Note de calcul :
| Murs en béton : épaisseur 25 cm |  |  | €/m² | 0 | 120 | 0 |  | Note de calcul :
| Monomur 20cm |  |  | €/m² | 0 | 70 | 0 |  | Note de calcul :
| Monomur 30cm |  |  | €/m² | 0 | 100 | 0 |  | Note de calcul :
| Monomur 40cm |  |  | €/m² | 0 | 130 | 0 |  | Note de calcul :
| Monomur 50cm |  |  | €/m² | 0 | 160 | 0 |  | Note de calcul :
| Béton cellulaire 20 cm |  |  | €/m² | 0 | 120 | 0 |  | Note de calcul :
| Béton cellulaire 37,5 cm |  |  | €/m² | 0 | 155 | 0 |  | Note de calcul :
| Béton cellulaire 50 cm |  |  | €/m² | 0 | 175 | 0 |  | Note de calcul :
| Béton de chanvre |  |  | €/m² | 0 | 175 | 0 |  | Note de calcul :
| Enduit monocouche |  |  | €/m² | 0 | 30 | 0 | 65
| Enduit chaux |  |  | €/m² | 0 | 40 | 0
0 | Escalier béton |  |  | €/ml | 0 | 350 | 0
0 | Cage d'ascenseur Mur et fosse |  |  | €/m² |  | 120 | 0
| Radier |  |  | €/m² |  | 70 | 0
Démolition
0 | Dépose et désamiantage de couverture | Plaque de fibro-ciment |  | €/m² |  | 75 | 0
0 | Dépose charpente | (surf au sol) ou surf de plancher |  | €/m² |  | 40 | 0
0 | Démolition de bardage métallique | Mur façade du long pan |  | €/m² |  | 10 | 0
0 | Démolition des planchers | y compris cloison et structure métallique |  | €/m² |  | 40 | 0
0 | Dépose des menuiseries | Porte escalier de secours |  | €/u |  | 60 | 0
0 | Démolition des intérieurs | (surface d'ouvertures à créer) |  | €/m² |  | 10 | 0
0 | Dépose appareils sanitaires | (à l'unité) |  | €/u |  | 35 | 0
0 | Dépose appareils électriques | (surf au sol) ou surf de plancher |  | €/m² |  | 5 | 0
0 | Démolition du conduit de fumée de la chaudière |  |  | €/ml |  | 55 | 0
0 | Démolition de mur | y compris évacuation |  | €/m² |  | 15
0 | Démolition de cloison | y compris évacuation |  | €/m² |  | 10
0 | Démolition de plafond | y compris évacuation |  | €/m² |  | 12
0
| CHARPENTE METALLIQUE | [5 empty] | 8000
| Le poids d'un bâtiment varie selon sa hauteur et son aménagement intérieur |  |  | 2 | Surf. Bât. |  |  | Chiffrage solution 1
1 | 40 kg/m² pour 5,00 m de hauteur sans Pont roulant |  |  | 40 | 100 | 4000 | 8000 | [14 empty] | Dimensions | [5 empty] | Masse
0 | 50 kg/m² pour 7,00 m de hauteur sans Pont roulant |  |  | 50 |  | 0 | 0 | [13 empty] | IPE | h | b | a | e | r | h1 | Kg/m
0 | 60 kg/m² pour 9,00 m de hauteur sans Pont roulant |  |  | 60 |  | 0 | 0 | [13 empty] | 80 | 80 | 46 | 3.8 | 5.2 | 5 | 59.6 | 6
0 | 70 kg/m² pour 5,00 m de hauteur avec Pont roulant de 10T |  |  | 70 |  | 0 | 0 | [13 empty] | 100 | 100 | 55 | 4.1 | 5.7 | 7 | 74.6 | 8.1
0 | 80 kg/m² pour 7,00 m de hauteur avec Pont roulant de 10T |  |  | 80 |  | 0 | 0 | [13 empty] | 120 | 120 | 64 | 4.4 | 6.3 | 7 | 93.4 | 10.4
0 | 90 kg/m² pour 9,00 m de hauteur avec Pont roulant de 10T |  |  | 90 |  | 0 | 0 | [13 empty] | 140 | 140 | 73 | 4.7 | 6.9 | 7 | 112.2 | 12.9
| Décomposition de la charpente | type | Longueur | Kg | [5 empty] | Nombre | Hauteur ou longueur | [9 empty] | 160 | 160 | 82 | 5 | 7.4 | 9 | 127.2 | 15.8
0 | Poteaux structures |  | 0 |  | 0 | 0 |  |  | Note de calcul : |  |  | 0 | [8 empty] | 180 | 180 | 91 | 5.3 | 8 | 9 | 146 | 18.8
0 | Traverses |  | 0 |  | 0 | 0 |  |  | Note de calcul : |  |  | 0 | [8 empty] | 200 | 200 | 100 | 5.6 | 8.5 | 12 | 159 | 22.4
0 | Pannes (espacées tous les 1,50 m) |  | 0 |  | 0 | 0 |  |  | Note de calcul : |  |  | 0 | [8 empty] | 220 | 220 | 110 | 5.9 | 9.2 | 12 | 177.6 | 26.2
0 | Potelet |  | 0 |  | 0 | 0 |  |  | Note de calcul : |  |  | 0 | [8 empty] | 240 | 240 | 120 | 6.2 | 9.8 | 15 | 190.4 | 30.7
[21 empty] | 270 | 270 | 135 | 6.6 | 10.2 | 15 | 219.6 | 36.1
| Structure charpente | Note de calcul à fournir |  | €/kg | 0 | 2 | 0 | [13 empty] | 300 | 300 | 150 | 7.1 | 10.7 | 15 | 248.6 | 42.2
[21 empty] | 330 | 330 | 160 | 7.5 | 11.5 | 18 | 271 | 49.1
| Plancher collaborant | Mezzanine |  | €/m² | 0 | 55 | 0 | [13 empty] | 360 | 360 | 170 | 8 | 12.7 | 18 | 298.6 | 57.1
| Béton pour plancher collaborant | (surface de plancher ) |  | €/m² | 0 | 35 | 0 | [13 empty] | 400 | 400 | 180 | 8.6 | 13.5 | 21 | 331 | 66.3
[21 empty] | 450 | 450 | 190 | 9.4 | 14.6 | 21 | 378.8 | 77.6
| Auvent | (surface horizontale) |  | €/m² | 0 | 40 | 0 | [13 empty] | 500 | 500 | 200 | 10.2 | 16 | 21 | 426 | 90.7
[21 empty] | 400 | 400 | 180 | 8.6 | 13.5 | 21 | 331 | 66.3
[21 empty] | 550 | 550 | 210 | 11.1 | 17.2 | 24 | 467.6 | 106
| CHARPENTE BOIS | [5 empty] | 0 | [13 empty] | 600 | 600 | 220 | 12 | 19 | 24 | 514 | 122
| Charpente traditionnelle |  |  | €/m² | 0 | 60 | 0
0 | Solivage | (surface de plancher ) |  | €/m² |  | 35 | 0
0 | Ossature bois avec structure principale |  |  | €/m² |  | 95 | 0
| Contreventement OSB 19 mm |  |  | €/m² | 0 | 15 | 0
| Pare pluie |  |  | €/m² | 0 | 9 | 0
| Isolation dans mur de 150 ou 180 mm |  |  | €/m² | 0 | 25 | 0
0 | Charpente toiture plate | (surface de plancher) |  | €/m² | 0 | 80 | 0
0 | Charpente fermette | (surface de plancher) |  | €/m² | 0 | 45 | 0
0 | Charpente lamellé collé |  |  | €/m² | 0 | 60 | 0
0 | Ossature en lamellé collé |  |  | €/m² | 0 | 130 | 0
0 | Pannes en laméllé collé |  |  | €/m² | 0 | 80 | 0
| COUVERTURE | [5 empty] | 0
0 | Tuiles terre cuite |  |  | €/m² | 0 | 65 | 0
0 | Bac acier |  |  | €/m² | 0 | 30 | 0
0 | Isolation type shédisol sous bac acier |  |  | €/m² | 0 | 25 | 0
0 | Panneau sandwich épaisseur 100 mm |  |  | €/m² | 0 | 70 | 0
0 | Noue de récupération des EP |  |  | €/ml | 0 | 45 | 0
0 | Descentes Eaux pluviales |  |  | €/ml | 0 | 28 | 0
0 | Accessoires de finitions (couvertine, bavette,etc…) |  |  | €/ml | 0 | 30 | 0
0 | Etanchéité + isolant 160 mm |  |  | €/m² | 0 | 95 | 0
0 | Toiture végétalisée |  |  | €/m² | 0 | 65 | 0
0 | Couverture en zinc | à joint debout |  | €/m² | 0 | 150 | 0
| BARDAGE | [5 empty] | 0
0 | Bardage métallique DP | (surface de murs vide pour plein) |  | €/m² | 0 | 65 | 0 |  | Note de calcul : |  |  | 0
0 | Bardage Bois pin autoclave | (surface de murs vide pour plein) |  | €/m² | 0 | 75 | 0 |  | Note de calcul : |  |  | 0
0 | Bardage Bois red cedar | (surface de murs vide pour plein) |  | €/m² | 0 | 85 | 0 |  | Note de calcul : |  |  | 0
0 | Paement brique | (surface de murs vide pour plein) |  | €/m² | 0 | 190 | 0 |  | Note de calcul : |  |  | 0
0 | Isolation par l'extérieure 50 mm | (surface de murs vide pour plein) |  | €/m² | 0 | 65 | 0 |  | Note de calcul : |  |  | 0
0 | Isolation par l'extérieure 100 mm | (surface de murs vide pour plein) |  | €/m² | 0 | 75 | 0 |  | Note de calcul : |  |  | 0
0 | Isolation par l'extérieure 150 mm | (surface de murs vide pour plein) |  | €/m² | 0 | 95 | 0 |  | Note de calcul : |  |  | 0
0 | Isolation par l'extérieure 200 mm | (surface de murs vide pour plein) |  | €/m² | 0 | 105 | 0 |  | Note de calcul : |  |  | 0
0 | Encadrement d'ouvertures | (à l'unité d'ouvertures) |  | €/u | 0 | 100 | 0 |  | Note de calcul : |  |  | 0
| MENUISERIES EXTERIEURES | [5 empty] | 0
ALUMINIUM
| 2 vantaux coulissant |  |  |  | 0 | 550 | 0 | €/m²
| Fixe |  |  |  | 0 | 350 | 0 | €/m²
| OF 1 vantail |  |  |  | 0 | 650 | 0 | €/m²
| OF 2 vantaux |  |  |  | 0 | 650 | 0 | €/m²
| Porte à 1 vantail vitré |  |  |  | 0 | 1400 | 0 | €/u
| Porte à 2 vantaux vitrés |  |  |  | 0 | 1950 | 0 | €/u
BOIS 3 PLIS
| 2 vantaux coulissant |  |  |  | 0 | 650 | 0 | €/m²
| Fixe |  |  |  | 0 | 450 | 0 | €/m²
| OF 1 vantail |  |  |  | 0 | 750 | 0 | €/m²
| OF 2 vantaux |  |  |  | 0 | 750 | 0 | €/m²
| Porte à 1 vantail vitré |  |  |  | 0 | 1600 | 0 | €/u
| Porte à 2 vantaux vitrés |  |  |  | 0 | 2150 | 0 | €/u
PVC
| 2 vantaux coulissant |  |  |  | 0 | 350 | 0 | €/m²
| Fixe |  |  |  | 0 | 250 | 0 | €/m²
| OF 1 vantail |  |  |  | 0 | 550 | 0 | €/m²
| OF 2 vantaux |  |  |  | 0 | 550 | 0 | €/m²
| Porte à 1 vantail vitré |  |  |  | 0 | 1300 | 0 | €/u
| Porte à 2 vantaux vitrés |  |  |  | 0 | 1700 | 0 | €/u
MIXTE BOIS/ALU
| 2 vantaux coulissant |  |  |  | 0 | 750 | 0 | €/m²
| Fixe |  |  |  | 0 | 550 | 0 | €/m²
| OF 1 vantail |  |  |  | 0 | 850 | 0 | €/m²
| OF 2 vantaux |  |  |  | 0 | 850 | 0 | €/m²
| Porte à 1 vantail vitré |  |  |  | 0 | 2200 | 0 | €/u
| Porte à 2 vantaux vitrés |  |  |  | 0 | 2700 | 0 | €/u
ACIER A RUPTURE THERMIQUE
| 2 vantaux coulissant |  |  |  | 0 | 850 | 0 | €/m²
| Fixe |  |  |  | 0 | 650 | 0 | €/m²
| OF 1 vantail |  |  |  | 0 | 950 | 0 | €/m²
| OF 2 vantaux |  |  |  | 0 | 950 | 0 | €/m²
| Porte à 1 vantail vitré |  |  |  | 0 | 2900 | 0 | €/u
| Porte à 2 vantaux vitrés |  |  |  | 0 | 3300 | 0 | €/u
0 | Renforcement triple vitrage |  | 0% |  |  | 50 | 0
0 | Occultations par volets roulants |  | 0% |  |  | 250 | 0
0 | Brise-soleil fixe |  | 0% |  |  | 350 | 0
0 | Brise soleil orientable |  | 0% |  |  | 450 | 0
| METALLERIE | [5 empty] | 0
| Porte à 1 vantail en panneau sandwich |  |  |  | 0 | 1200 | 0 | €/u
| Porte à 2 vantaux en panneau sandwich |  |  |  | 0 | 1600 | 0 | €/u
| Porte à 1 vantail CF 1h |  |  |  | 0 | 1500 | 0 | €/u
| Porte à 2 vantaux CF 1h |  |  |  | 0 | 1900 | 0 | €/u
| Portes sectionnelles |  |  |  | 0 | 250 | 0 | €/m²
[5 empty] | 0 | 250 | 0 | €/m²
| Rideaux métalliques |  |  |  | 0 | 150 | 0 | €/m²
| Portes rapide |  |  |  | 0 | 350 | 0 | €/m²
| Escalier métallique avec garde-corps tôlé |  |  | €/ml | 0 | 370 | 0
| Escalier métallique avec garde-corps tôlé et marches bois |  |  | €/ml | 0 | 450 | 0
| Garde-corps métallique à barreaudage |  |  | €/ml |  | 190 | 0
| Garde-corps métallique tôlé |  |  | €/ml |  | 240 | 0
| Garde-corps vitré |  |  | €/ml |  | 450 | 0
0
| Ascenseurs | Cabines | 600kg | €/U |  | 12000 | 0
|  | Portes et équipemets d'étage |  | €/U |  | 3000 | 0
| AMENAGEMENTS INTERIEURES | [5 empty] | 0
0 | Doublage sur ossature métallique avec isolant de 15 cm | (surface de murs vide pour plein) |  | €/m² |  | 48 | 0 |  | Note de calcul :
0 | Doublage isolant collé de 16 cm | (surface de murs vide pour plein) |  | €/m² |  | 38 | 0 |  | Note de calcul :
0 | Cloisons de distribution | Epaisseur 72/48 |  | €/m² |  | 36 | 0 |  | Note de calcul :
|  | Epaisseur 98/48 |  | €/m² |  | 46 |  |  | Note de calcul :
| Cloisons séparative SAD | Epaisseur 120 mm |  | €/m² |  | 85 | 0 |  | Note de calcul :
|  | Epaisseur 180 mm |  | €/m² |  | 115 | 0 |  | Note de calcul :
0 | Plafond plaque de plâtre BA13 |  |  | €/m² |  | 42 | 0 |  | Note de calcul :
| Plafond plaque de plâtre BA13 | CF 1h |  | €/m² |  | 55 | 0 |  | Note de calcul :
| Faux plafond | Dalle 60x60 cm |  | €/m² |  | 30 | 0 |  | Note de calcul :
0 | Isolant horizontal | Laine de vaerre 200 mm |  | €/m² |  | 15 | 0 |  | Note de calcul :
|  | Laine de vaerre 300 mm |  | €/m² |  | 25 | 0 |  | Note de calcul :
0 | Peinture | (Surf doublage + 2fois cloisons + FPlafond) |  | €/m² | 0 | 10 | 0 |  | Note de calcul :
0 | Carrelage au sol | (surface de plancher) |  | €/m² |  | 55 | 0 |  | Note de calcul :
0 | Faience |  |  | €/m² |  | 50 | 0 |  | Note de calcul :
0 | Revêtement de sol souple | (surface de plancher) |  | €/m² |  | 55 | 0 |  | Note de calcul :
0 | Parquet flottant | (surface de plancher) |  | €/m² |  | 55 | 0 |  | Note de calcul :
0 | Parquet massif | (surface de plancher) |  | €/m² |  | 95 | 0 |  | Note de calcul :
0 | Portes de distribution | (compter à l'unité) |  | €/u |  | 350 | 0 |  | Note de calcul :
0 | Cloisons modulaires en aluminium | Hauteur 2,60 m |  | €/m² |  | 100 | 0
| Cloisons acoustique pliante | Salle de cours du sous-sol |  | €/m² |  | 350
|  | haute qualité environnemental |  |  | 0 | 15% | 0
|  | RT2012 |  |  | 0 | 0% | 0
Les prestations selon le niveau de performance sont les suivantes
| qualité BBC ou RT2012 : | Doublage demi-styl LV de 160mm avec PV indépendant
Plafond isolé en comble de 300 mm avec PV indépendant
Cloisons avec isolant LV
| haute qualité environnemental | Doublage demi-styl Laine Minérale de 200mm avec PV indépendant
| (Niveau HQE, Passif, positif) | Plafond isolé en comble de 400 mm avec PV indépendant
Cloisons avec isolant laine minérale
Le choix des prestations intérieures est aussi à choisir en fonction des matériaux de structures définis
| PLOMBERIE SANITAIRE | [5 empty] | 0
0 | Appareils sanitaires | Bac à douches |  | €/U |  | 450 | 0
0 |  | Urinoir |  | €/U |  | 250 | 0
0 |  | WC handicapés |  | €/U |  | 420 | 0
0 |  | Lavabos sur colonnes |  | €/U |  | 250 | 0
0 |  | Lave-mains |  | €/U |  | 220 | 0
0 |  | Eviers |  | €/U |  | 380 | 0
0 |  | Baignoires |  | €/U |  | 650 | 0
0 |  | Portes de douches |  | €/U |  | 450 | 0
0 |  | Chauffe-eau 250L |  | €/U |  | 480 | 0
|  | Alimentations EC/EF |  | €/U | 0 | 190 | 0
|  | Evacuation EU/EV |  | €/U | 0 | 190 | 0
| Eau Chaude Solaire | (4 m² par logement ou 1,5 m²/pers) |  | €/m² |  | 1150 | 0
| Air comprimé | (En périphérie des murs + traversées) |  | €/ml | 0 | 60 | 0
| CHAUFFAGE | [5 empty] | 0
Le calcul d'une puissance se donnera avec le volume à chauffer et un coefficient variable selon les températures à atteindre
|  |  | Surface des locaux à chauffer (m²) |  | Hauteur des locaux (ml) | volume à chauffer (m3) | puissance en KW
0 | Pour un température de 22°C | 0.05 |  |  |  | 0 | 0
0 | Pour un température de 18°C | 0.04 |  |  |  | 0 | 0
0 | Pour un température de 15°C | 0.03 |  |  |  | 0 | 0
0 | Pour une mise hors gel | 0.02 | 0 |  | 0 | 0 | 0
|  | TOTAL | 0 |  |  | 0 | 0
Salle de classe bâtiment annexe
| Chaudière Gaz à condensation | pour -30KW et 750 m3 maxi |  | €/u |  | 3000 | 0
|  | pour 30 à 60 KW et 1500 m3 maxi |  | €/u |  | 11000 | 0
|  | pour 60 à 90 KW et 2250 m3 maxi |  | €/u | 0 | 13000 | 0
|  | pour 90 à 150 KW et 3750 m3 maxi |  | €/u | 0 | 15000 | 0
|  | pour 150 à 200KW et 5000 m3 maxi |  | €/u | 0 | 20000 | 0
|  | pour 200 à 250 KW 6250 m3 maxi |  | €/u | 0 | 25000 | 0
|  | pour 250 à 300 KW et 7500 m3 maxi |  | €/u | 0 | 30000 | 0
| Chauffage bois | pour -30KW et 750 m3 maxi |  | €/u |  | 13000 | 0
|  | pour 30 à 60 KW et 1500 m3 maxi |  | €/u | 0 | 18000 | 0
|  | pour 60 à 90 KW et 2250 m3 maxi |  | €/u | 0 | 23000 | 0
|  | pour 90 à 150 KW et 3750 m3 maxi |  | €/u | 0 | 28000 | 0
|  | pour 150 à 200KW et 5000 m3 maxi |  | €/u | 0 | 33000 | 0
|  | pour 200 à 250 KW 6250 m3 maxi |  | €/u | 0 | 38000 | 0
|  | pour 250 à 300 KW et 7500 m3 maxi |  | €/u | 0 | 43000 | 0
0 | Sillo (1T environ 1,42 m3) | pour -30KW prévoir 6T |  | €/T |  | 1850 | 0
0 |  | pour -60 KW prévoir 9T |  | €/T | 0 | 1750 | 0
0 |  | pour -90 KW prévoir 12T |  | €/T | 0 | 1650 | 0
0 |  | pour -150 KW prévoir 15T |  | €/T | 0 | 1550 | 0
0 |  | pour -200KW prévoir 20T |  | €/T | 0 | 1450 | 0
0 |  | pour -250 KW prévoir 25T |  | €/T | 0 | 1350 | 0
0 |  | pour -300 KW prévoir 30T |  | €/T | 0 | 1250 | 0
0 | Réalisation d'une chaufferie | pour 60 à 90 KW et 2250 m3 maxi |  | €/u | 0 | 3000 | 0
0 | comprenant la cheminée, les vannes, | pour 90 à 150 KW et 3750 m3 maxi |  | €/u | 0 | 5000 | 0
0 | système de sécurité, ect…. | pour 150 à 200KW et 5000 m3 maxi |  | €/u | 0 | 7000 | 0
0 |  | pour 200 à 250 KW 6250 m3 maxi |  | €/u | 0 | 9000 | 0
0 |  | pour 250 à 300 KW et 7500 m3 maxi |  | €/u | 0 | 11000 | 0
Réseau de chauffage
0 | Radiateur | Puissance chauffage | 0 | €/u | 0 | 450 | 0
0 | Sèche-serviette eau chaude | Nb sdb |  | €/u | 0 | 650 | 0
0 | Sèche-serviette mixte | Nb sdb |  | €/u |  | 750 | 0
| Aérothermes à eau chaude | Puissance chauffage |  | €/u | 0 | 2800 | 0
| Déplacement d'un aérothermes gaz direct | Puissance chauffage |  | €/u |  | 1800 | 0
| Destratificateurs | Nb/volume |  | €/u |  | 1200
| Réutilisation des épingles à gaz | Surf planc. chauf. |  | €/m² | 0 | 900 | 0
| Déplacement du conduit de fumée |  |  | €/Ens |  | 1200 | 0
Chauffage électrique
0 | Convecteurs | Puissance chauffage |  | €/u | 0 | 150 | 0
0 | Sèche-serviette électrique | Nb sdb |  | €/u | 0 | 350 | 0
| Aérothermes électrique | Puissance chauffage |  | €/u | 0 | 2400 | 0
| Destratificateurs | Nb/volume | 0 | €/u | 0 | 1200 | 0
| plancher chauffant élec. avec isolant | Surf planc. chauf. | 0 | €/m² | 0 | 50 | 0
| Cassattes rayonnantes | Surf plaf. chauf. | 0 | €/m² | 0 | 60 | 0
Géothermie
| PAC Eau glycolée/Eau | Puissance chauffage |  | €/u | 0 | 6000 | 0
| PAC au sol | Puissance chauffage |  | €/u | 0 | 7500 | 0
| Captage vertical | Surf. au sol | 0 | €/ml | 0 | 40 | 0
| Captage horizontal | Nb/forage | 0 | €/m² | 0 | 50 | 0
| En ventilo convecteur | Puissance chauffage | 0 | €/u | 0 | 1200 | 0
| plancher chauffant avec isolant | Surf planc. chauf. | 0 | €/m² | 0 | 60 | 0
| Rafraichissement | 15% | 0 |  | 0 | 15% | 0
Aérothermie
| PAC Air/Air | Puissance chauffage |  | €/m² |  | 3500 | 0
| PAC Air/Eau basse température | Nb sdb |  | €/m² |  | 4500 | 0
| PAC Air/Eau haute température | Surf. au sol | 0 | €/m² |  | 5500 | 0
| En ventilo convecteur | Puissance chauffage | 0 | €/m² | 0 | 1200 | 0
| plancher chauffant avec isolant | Surf planc. chauf. |  | €/m² |  | 60 | 0
| Rafraichissement | 15% | 0 |  |  | 9 | 0
| Réseau d'échappement des gaz |  |  | €/u |  | 300 | 0
| Appareil d'extraction des fumées |  |  | €/Ens |  | 1700 | 0
| VMC simple flux | pour les vestiaires |  | €/m² |  | 25 | 0
| VMC double flux avec récupérateur de chaleur | surface de plancher |  | €/m² |  | 50 | 0
0
| Rafraichissement système split |  |  | €/u |  | 2600 | 0
| Climatisation cassettes et ventilo | surface de zone à traiter |  | €/m² |  | 90 | 0
| Groupe réversible chaud et froid | surface de zone à traiter |  | €/m² |  | 150 | 0
| ELECTRICITE (joint répartition départementale des rendements pour le photovoltaïques) | [5 empty] | 0
| Habitation | (surface de plancher ) |  | €/m² | 0 | 90 | 0
0 | Collectif | (surface de plancher ) |  | €/m² | 0 | 50 | 0
0 | Bureau | (surface de plancher ) |  | €/m² | 0 | 90 | 0
0 | Entrepot de stockage | (surface de plancher ) |  | €/m² | 0 | 40 | 0
0 | Entrepot de production | (surface de plancher ) |  | €/m² | 0 | 60 | 0
| Décomposition installation électrique selon la norme NFC15-100 |  |  | Sous Total |  |  | 0
Courant Fort
| Tableau électrique (TGBT) | Mise ax normes et protection complémentaires |  | €/u |  | 900 | 0 | Choix du TGBT |  | <200 m² |  | 1000
| Alimentation volets roulants ou autres |  |  | €/u |  | 90 | 0 |  |  | Entre 200 et 400 m² |  | 1800 | 0
| Alimentation diverses |  |  | €/u |  | 150 | 0 |  |  | Entre 401 et 600 m² |  | 2600
| Mise à la terre |  |  | €/u |  | 600 | 0 |  |  | Entre 601 et 800 m² |  | 3400
| Terre équipotentielle |  |  | €/u |  | 400 | 0 |  |  | Entre 801 et 1000 m² |  | 4200
| Prises 16A |  |  | €/u |  | 65 | 0 |  |  | Entre 1001 et 1500 m² |  | 5000
| Blocs 6PC-2RJ45 |  |  | €/u |  | 150 | 0 |  |  | Entre 1501 et 2000 m² |  | 5800
| Blocs 6PC-2RJ45 |  |  | €/u |  | 250 | 0 |  |  | Entre 2001 et 4000 m² |  | 6600
| Blocs 6PC-2RJ45 |  |  | €/u |  | 250 | 0 |  |  | <4001m² |  | 7400
| Blocs 3PC-1RJ45 |  |  | €/u |  | 110 | 0
| Prises 20A |  |  | €/u |  | 72 | 0
| Prises 32A |  |  | €/u |  | 120 | 0
| Dépose et repose des coffrets de Prises |  |  | €/u |  | 150 | 0
| Interrupteurs Simple Alumage |  |  | €/u |  | 45 | 0
| Interrupteurs Va et Vient |  |  | €/u |  | 70 | 0
| Détecteur de présence |  |  | €/u |  | 105 | 0
| Luminaires Atelier |  |  | €/u |  | 90 | 0
| Luminaires bureaux |  |  | €/u |  | 100 | 0
| Coup de poing d'URGENCE |  |  | €/u |  | 450 | 0
| Chemin de câble pour forces motrices |  |  | €/u |  | 60 | 0
| Eclairage de secours | BAES 60 lumens |  | €/u |  | 180 | 0
|  | BAES 45 lumens |  | €/u |  | 110 | 0
Courant Faible
Système de sécurité incendie
| Centrale incendie |  |  | €/u | 0 | 1980 | 0
| Détecteur automatique de fumée |  |  | €/u |  | 90 | 0
| Détecteur automatique de chaleur |  |  | €/u |  | 270 | 0
| Déclencheur manuel |  |  | €/u |  | 295 | 0
| Sonnerie d'alarme U |  |  | €/u |  | 260 | 0
| Signal lumineux d'alarme |  |  | €/u |  | 230 | 0
| Report d'alarme incendie |  |  | €/u |  | 230 | 0
| Etiquettage |  |  | €/u |  | 90 | 0
| Câblages, fileries |  |  | €/u |  | 800 | 0
Système de sécurité incendie
| Centrale incendie intrusion |  |  | €/u |  | 3550 | 0
| Détecteur |  |  | €/u |  | 150 | 0
Téléphonie
| Tableau de réseau intérieur |  |  | €/u |  | 720 | 0
| Fourreaux pour réseau intérieur |  |  | €/u |  | 135 | 0
| Fourreaux alimentation |  |  | €/u |  | 90 | 0
Câble téléphone
| 10 PAIRES |  |  | €/ml |  | 8 | 0
| Informatique RJ 45 |  |  | €/u |  | 45 | 0
| Câble 4 paires cat 6 |  |  | €/ml |  | 9 | 0
| Terre informatique |  |  | €/u |  | 270 | 0
| Panneau photovoltaique | 0 |  | 120 | 0 | 8 | 0
(surface de toiture)
| Menbrane photovoltaique | 0 |  | 60 | 0 | 8 | 0
(surface de toiture)
| MONTANT DES TRAVAUX HT |  |  |  |  | 43939 |  | CALCUL DU COUT GLOBAL
|  |  | BUDGET DE BASE |  |  | écart | #DIV/0!
RATIO SUR SHON
|  | ratio HT constaté | Ratio de l'affaire |  | Maisons passives
| Maison individuelle RT2005 | <900€ | 0 |  |  |  | <15kWh/m2/an en chauffage
| Maison individuelle bois (RT 2005) | <1150€ | 0 |  |  |  | <50kWh/m²/an en énergie totale
| Maison individuelle RT 2012 (BBC) | <1200€ | 0
| Maison individuelle bois (RT 2012) | <1300€ | 0 |  | Maisons BBC
| Maison passive | <1500€ | 0 |  |  |  | 45 à 75kWh/m2/an selon altitude
| Maison positive | <1900€ | 0 |  | Immeuble rénové collectif
| Maison rénovation RT 2005 | <600€ | 0 |  |  |  | 64 à 120kWh/m2/an selon altitude
| Maison rénovation RT 2012 | <800€ | 0
| Maison rénovation passive | <1300€ | 0 |  | Maison positive
| Immeuble collectif neuf RT 2005 | <1000€ | 0 |  |  |  | <15kWh/m2/an en chauffage
| Immeuble collectif neuf RT 2012 | <1300€ | 0 |  |  |  | <50kWh/m²/an en énergie totale
| Immeuble rénové RT 2005 | <800€ | 0
| Immeuble rénové RT 2012 | <1000€ | 0
| Bâtiment tertiaire RT 2005 | <1000€ | 0
| Bâtiment tertiaire RT 2012 | <1300€ | 0
| Bâtiment industriel RT 2005 | <600€ | 0
| Bâtiment industriel RT 2012 | <900€ | 0
| Bâtiment tertiaire positif | <3000€ | 0
| Bâtiment tertiaire HQE | <2000€ | 0
Production de photovoltaique pour conpenser l'énergie consommée
| FRAIS ANNEXES TECHNIQUES | [5 empty] | 0
MAITRISE D'ŒUVRE
| ARCHITECTE | 9% |  |  | 0
| BET STRUCTURE BETON | 3% | Sur le lot Gros œuvre |  | 0
| ECONOMISTE | 1.5% |  |  | 0
| BBIO pour PC | 0.8% |  |  | 0
| BET ACOUSTIQUE | 0.6% |  |  | 0
| BET FLUIDES | 4% | Sur lots techniques |  | 0
| OPC | 1.5% |  |  | 0
| FRAIS ANNEXES ADMINISTRATIFS | [5 empty] | 0
| CONTRÔLE SPS | 1% |  |  | 0 | [15 empty] | 0
| CONTRÔLE TECHNIQUE | 1.2% |  |  | 0
0 | ETUDE SOL | For | selon taille du projet
0
| Achat terrain | €/m² |  |  | 0
0 | Frais Notaires sur terrain | 8% |  |  | 0
| Achat propriété immobilière | 0% | 0 |  | 0 |  |  |  | MONTANT TOTAL INVESTISSEMENT
| TLE : Formule de calcul : TLE = (VF/m² x SHON en m²) x taux |  |  |  | 0 |  |  |  | TRAVAUX |  | 43939
0 | Raccordement ERDF | [7 empty] | MAITRISE D'ŒUVRE |  | 0
0 | Raccordement GRDF | [7 empty] | FONCIER |  | 0
0 | Raccordement FT | [8 empty] | TOTAL HT | 43939
0 | Raccordement AEP | [7 empty] | TVA | 20% | 8787.8
0 | Taxe de raccordement EU | [8 empty] | TOTAL TTC | 52726.8
Note on C7: Indiquer le nom des pièces en SHAB ou SHON
Note on G7: Indiquer le nom des pièces en SHAB ou SHON
Note on C11: Si nécessaire rajouter des lignes avant ligne 10
Note on D12: Indiquer la surface des annexes
Note on L25: Les cellules en vert sont à renseigner
Note on M28: Les cellules en bleues ne sont pas à renseigner
Note on P34: Indiquer "1" pour valider le choix de la rétention dans la case correspondante
Note on D61: Indiquez la longueur du portail
Note on C70: Indiquez la surface concernée par les fondations
Note on D70: Indiquez la profondeur des pieux
Note on A72: Indiquer 1 dans la case pour valider le choix
Note on C74: Indiquer l'épaisseur de la dalle
Note on D74: La surface est donnée en ligne H15
Note on C99: Nombre de marches
Note on D99: Largeur de l'escalier
Note on F119: Solution de chiffrage simplifiée en indiquant dans la cellule verte surface correspondante aux indications
Note on A142: Valider le choix en indiquant "1"
Note on C142: Indiquez la pente de la toiture en %
Note on D142: Indiquez la surface de toiture
Note on C155: Indiquez la pente de la toiture en %
Note on D155: Indiquez la surface de toiture
Note on C161: Indiquez la pente de la toiture en %
Note on D161: Indiquez la surface de toiture
Note on C167: Indiquer le nombre d'EP
Note on D167: Indiquer la hauteur du bâtiment
Note on C188: Largeur
Note on D188: Hauteur
Note on E188: Indiquer la quantité
Note on C238: Nombre de marches
Note on D238: Largeur de l'escalier
Note on C304: Coéfficient appliqué au volume
Note on E503: Indiquer le taux de frais notarial
Note on C509: Valeur forfaitaire : 356€
Note on F509: (3% part communale) (2,5% part départementale) (0,4% part Archéologie)

## INVESTISSEMENT
Investissement | Cout d'acquisition du terrain = | 0 | € |  | €/m² | 0 | [7 empty] | m²SHON
| Cout de la construction en chantier participatif = |  | € | #DIV/0! | €/m² | [8 empty] | m²SHON
| Coût en chantier "classique" = |  | € | #DIV/0! | €/m² | [8 empty] | m²SHON
| Ameublement & électroménager = |  | € | #DIV/0! | €/m² | [8 empty] | m²SHON
| TOTAL = | 0 | € | #DIV/0! | €/m² | [8 empty] | m²SHON
[12 empty] | Superficie bâtiment = | 0 | m²
Entretien | Salaire gérant 1 |  | €/mois | 0 | €/an |  | Pour un salaire brut de = | 1315.2 | €/mois, soit un salaire net de | 1096 | €/mois | Superficie terrain = |  | m²
| Salaire gérant 2 |  | €/mois | 0 | €/an |  | Pour un salaire brut de = | 1315.2 | €/mois, soit un salaire net de | 1096 | €/mois
| Entretien du bâtiment | 0 | €/mois | 0 | €/an |  | D'après le ministère du DD = | 10 | €HT/m².an, soit TTC | 11.96 | €/m².an
| Nettoyage | 0 | €/mois | 0 | €/an |  | D'après le ministère du DD = | 6 | €HT/m².an, soit TTC | 7.176 | €/m².an
| Assurance | 0 | €/mois | 0 | €/an |  | D'après le ministère du DD = | 60 | €HT/m².an, soit TTC | 71.76 | €/m².an
| Charge | 0 | €/mois | 0 | €/an |  | Consommation électrique de | 15 | kWh/m².an, pour un prix de | 0.1196 | €/kWh
| TOTAL sans emprunt = | 0 | €/mois | 0 | €/an
Emprunt | Durée emprunt = |  | ans = | 0 | mois
Taux d'emprunt =
| Investissement total = | 0 | €
| Mensualité = | #DIV/0! | €/mois
| Valeur totale empruntée = | #DIV/0! | €
| Coût de l'emprunt = | #DIV/0! | €