## Sheet1
Liste d'approvisionnement
Date : | 13.09.2019 | Projet N°: |  | 2019
Titre : | ABRIS
Profil |  | Qté | Qualité | Long. | Surface | Poids | Pds Tot | Désignation
|  |  |  | mm | m² | kg | kg
C100*50*3 |  | 1 | S235JR | 2441 | 1 | 11.1 | 11.1 | PANNES
C100*50*3 |  | 5 | S235JR | 2475 | 1 | 11 | 55.2 | PANNES
Total C100*50*3 |  |  |  | 14818 | 5.7 |  | 66.3
HEA140 |  | 2 | S235JR | 2493 | 2 | 61.5 | 123 | POTEAU AV
Total HEA140 |  |  |  | 4986 | 4 |  | 123
HEA160 |  | 3 | S235JR | 1955 | 1.8 | 59.5 | 178.5 | Poteau AR
Total HEA160 |  |  |  | 5864 | 5.3 |  | 178.5
IPE140 |  | 2 | S235JR | 309 | 0.2 | 4 | 7.9 | JARRET
IPE140 |  | 3 | S235JR | 361 | 0.2 | 4.6 | 13.9 | JARRET
IPE140 |  | 2 | S235JR | 2906 | 1.6 | 37.4 | 74.8 | ARBA
IPE140 |  | 1 | S235JR | 2938 | 1.6 | 37.8 | 37.8 | ARBA
Total IPE140 |  |  |  | 10451 | 5.8 |  | 134.6
L40*4 |  | 3 | S235JR | 2709 | 0.4 | 6.5 | 19.6 | CVT
Total L40*4 |  |  |  | 8127 | 1.3 |  | 19.6
L60*4 |  | 1 | S235JR | 2700 | 0.6 | 9.8 | 9.8 | CVT
Total L60*4 |  |  |  | 2700 | 0.6 |  | 9.8
L80*80*8 |  | 8 | S235JR | 80 | 0 | 0.8 | 6.1 | PLAT_PLIEE
Total L80*80*8 |  |  |  | 640 | 0.2 |  | 6.1
PL6*17 |  | 8 | S235JR | 40 | 0 | 0 | 0.3 | TOLE
Total PL6*17 |  |  |  | 320 | 0 |  | 0.3
PL6*59 |  | 1 | S235JR | 131 | 0 | 0.4 | 0.4 | PLAT
Total PL6*59 |  |  |  | 131 | 0 |  | 0.4
PL6*60 |  | 11 | S235JR | 100 | 0 | 0.3 | 3.1 | PLATINE
Total PL6*60 |  |  |  | 1100 | 0.2 |  | 3.1
PL6*70 |  | 4 | S235JR | 70 | 0 | 0.2 | 0.9 | TOLE
Total PL6*70 |  |  |  | 280 | 0 |  | 0.9
PL6*80 |  | 4 | S235JR | 265 | 0 | 0.7 | 2.8 | TOLE
Total PL6*80 |  |  |  | 1060 | 0.1 |  | 2.8
PL6*110 |  | 8 | S235JR | 70 | 0 | 0.4 | 2.9 | TOLE
Total PL6*110 |  |  |  | 560 | 0.1 |  | 2.9
PL6*117 |  | 1 | S235JR | 140 | 0 | 0.7 | 0.7 | TOLE
PL6*117 |  | 1 | S235JR | 141 | 0 | 0.7 | 0.7 | TOLE
Total PL6*117 |  |  |  | 281 | 0.1 |  | 1.4
PL6*179 |  | 1 | S235JR | 280 | 0.1 | 2.2 | 2.2 | TOLE
Total PL6*179 |  |  |  | 280 | 0.1 |  | 2.2
PL6*273 |  | 1 | S235JR | 285 | 0.1 | 2.7 | 2.7 | PliGouss
Total PL6*273 |  |  |  | 285 | 0.1 |  | 2.7
PL10*59 |  | 7 | S235JR | 131 | 0 | 0.6 | 4.2 | PLAT
Total PL10*59 |  |  |  | 917 | 0.1 |  | 4.2
PL10*60 |  | 4 | S235JR | 116 | 0 | 0.5 | 2.1 | PLAT
Total PL10*60 |  |  |  | 464 | 0.1 |  | 2.1
PL10*70 |  | 6 | S235JR | 134 | 0 | 0.7 | 4.3 | PLAT
Total PL10*70 |  |  |  | 804 | 0.1 |  | 4.3
PL10*113 |  | 6 | S235JR | 138 | 0 | 0.8 | 4.9 | TOLE
Total PL10*113 |  |  |  | 829 | 0.2 |  | 4.9
PL10*122 |  | 6 | S235JR | 125 | 0 | 1.1 | 6.4 | RENFORT TETE
PL10*122 |  | 2 | S235JR | 275 | 0.1 | 2.6 | 5.3 | PLAT
PL10*122 |  | 3 | S235JR | 297 | 0.1 | 2.8 | 8.5 | PLAT
Total PL10*122 |  |  |  | 2189 | 0.6 |  | 20.3
PL10*125 |  | 4 | S235JR | 150 | 0 | 1.5 | 5.8 | SUPPORT POUT
Total PL10*125 |  |  |  | 600 | 0.2 |  | 5.8
PL10*127 |  | 1 | S235JR | 143 | 0 | 1 | 1 | TOLE
Total PL10*127 |  |  |  | 143 | 0 |  | 1
PL10*140 |  | 2 | S235JR | 240 | 0.1 | 2.6 | 5.2 | ABOUT POUTRE
Total PL10*140 |  |  |  | 480 | 0.2 |  | 5.2
PL10*150 |  | 3 | S235JR | 144 | 0 | 1.7 | 5 | PLAT
Total PL10*150 |  |  |  | 433 | 0.1 |  | 5
PL10*200 |  | 5 | S235JR | 200 | 0.1 | 3.1 | 15.5
Total PL10*200 |  |  |  | 1000 | 0.4 |  | 15.5
PL10*1140 |  | 2 | POLYCARB | 2360 | 5.5 | 32.3 | 64.6 | POLYCARBONAT
PL10*1140 |  | 2 | POLYCARB | 2850 | 6.6 | 39 | 78 | POLYCARBONAT
Total PL10*1140 |  |  |  | 10420 | 24.1 |  | 142.5
ROND10 |  | 1 | S235JR | 30 | 0 | 0 | 0 | POUTRE
Total ROND10 |  |  |  | 30 | 0 |  | 0
TC-C50*50*3.2 |  | 5 | S235JR | 450 | 0.1 | 2.1 | 10.4 | TREILLIS
TC-C50*50*3.2 |  | 2 | S235JR | 1141 | 0.2 | 5.3 | 10.5 | TREILLIS
TC-C50*50*3.2 |  | 2 | S235JR | 1280 | 0.2 | 5.9 | 11.8 | TREILLIS
TC-C50*50*3.2 |  | 2 | S235JR | 4820 | 0.9 | 22.2 | 44.5 | TREILLIS
Total TC-C50*50*3.2 |  |  |  | 16733 | 3.2 |  | 77.2
TUBE-C-40*40*4 |  | 1 | S235JR | 1838 | 0.3 | 7.7 | 7.7 | CVT
TUBE-C-40*40*4 |  | 1 | S235JR | 1839 | 0.3 | 7.7 | 7.7 | CVT
Total TUBE-C-40*40*4 |  |  |  | 3676 | 0.5 |  | 15.4
TUBE-C-50*50*2.5 |  | 2 | S235JR | 2232 | 0.4 | 8.3 | 16.5 | BUTON CVT
Total TUBE-C-50*50*2.5 |  |  |  | 4464 | 0.9 |  | 16.5
TUBE-R-70*40*3 |  | 4 | S235JR | 2474 | 0.5 | 12 | 48.2 | LISSES
Total TUBE-R-70*40*3 |  |  |  | 9896 | 2.1 |  | 48.2
TUBE-R-80*40*3 |  | 2 | S235JR | 2837 | 0.7 | 12.6 | 25.1 | LISSES
TUBE-R-80*40*3 |  | 2 | S235JR | 2838 | 0.7 | 12.6 | 25.1 | LISSES
Total TUBE-R-80*40*3 |  |  |  | 11350 | 2.7 |  | 50.3
|  |  |  | Total | 59.1 |  | 973