## Sheet1
Liste d'approvisionnement
Date : | 08.11.2022 | Projet N°: |  | A2048
Titre : | ARISTIDE BRIAND
Profil |  | Qté | Qualité | Long. | Surface | Poids | Pds Tot | Désignation
|  |  |  | mm | m² | kg | kg
B140/150 |  | 18 | S235J0 | 7750 | 0 | 26.8 | 481.8 | PANNE SHED
Total B140/150 |  |  |  | 139500 | 0 |  | 481.8
D22 |  | 22 | S235J0 | 350 | 0 | 1 | 21.9 | TIGE D'AN***
Total D22 |  |  |  | 7700 | 0.5 |  | 21.9
D24 |  | 22 | S235J0 | 150 | 0 | 0.5 | 11.2 | TIGE D'AN***
Total D24 |  |  |  | 3300 | 0.3 |  | 11.2
HEA100 |  | 1 | S275J0 | 100 | 0.1 | 1.7 | 1.7 | BECHE
HEA100 |  | 3 | S275J0 | 392 | 0.2 | 6.5 | 19.6 | BAIONNETTE
HEA100 |  | 3 | S275J0 | 1345 | 0.8 | 22.4 | 67.3 | BAIONNETTE
Total HEA100 |  |  |  | 5312 | 3 |  | 88.6
HEA120 |  | 4 | S275J0 | 120 | 0.1 | 2.4 | 9.5 | BECHE
Total HEA120 |  |  |  | 480 | 0.3 |  | 9.5
HEA140 |  | 12 | S275J0 | 100 | 0.1 | 2.5 | 29.6 | BECHE
HEA140 |  | 1 | S275J0 | 125 | 0.1 | 3.1 | 3.1 | BECHE
HEA140 |  | 1 | S275J0 | 492 | 0.4 | 12.1 | 12.1 | MONTANT
HEA140 |  | 1 | S275J0 | 2520 | 2 | 62.1 | 62.1 | MONTANT
HEA140 |  | 1 | S275J0 | 3240 | 2.6 | 79.9 | 79.9 | MONTANT
HEA140 |  | 1 | S275J0 | 3465 | 2.8 | 85.5 | 85.5 | LONGERON
HEA140 |  | 12 | S275J0 | 3650 | 2.9 | 90 | 1080.3 | LONGERON
HEA140 |  | 4 | S275J0 | 3720 | 3 | 91.7 | 367 | MONTANT
HEA140 |  | 1 | S275J0 | 4043 | 3.2 | 99.7 | 99.7 | MONTANT
HEA140 |  | 4 | S275J0 | 4540 | 3.6 | 112 | 447.9 | MONTANT
HEA140 |  | 4 | S275J0 | 5343 | 4.2 | 131.8 | 527.1 | MONTANT
HEA140 |  | 1 | S275J0 | 11545 | 9.2 | 284.8 | 284.8 | LONGERON
Total HEA140 |  |  |  | 124839 | 99.1 |  | 3079.1
HEA180 |  | 1 | S275J0 | 3690 | 3.8 | 131.1 | 131.1 | LONGERON
HEA180 |  | 1 | S275J0 | 11545 | 11.8 | 410.1 | 410.1 | LONGERON
Total HEA180 |  |  |  | 15235 | 15.6 |  | 541.2
HEA200 |  | 2 | S275J0 | 410 | 0.5 | 17.3 | 34.6 | MONTANT
HEA200 |  | 5 | S275J0 | 3150 | 3.6 | 133.1 | 665.5 | MONTANT
HEA200 |  | 1 | S275J0 | 3765 | 4.3 | 159.1 | 159.1 | LONGERON
HEA200 |  | 2 | S275J0 | 7055 | 8 | 298.1 | 596.2 | TRAVERSE ***
HEA200 |  | 2 | S275J0 | 8515 | 9.7 | 359.8 | 719.6 | TRAVERSE ***
HEA200 |  | 1 | S275J0 | 11545 | 13.1 | 487.9 | 487.9 | LONGERON
Total HEA200 |  |  |  | 63020 | 71.6 |  | 2663
IPE120 |  | 4 | S275J0 | 1125 | 0.5 | 11.7 | 46.6 | PANNE
IPE120 |  | 3 | S275J0 | 10758 | 5.1 | 111.5 | 334.4 | PANNE
Total IPE120 |  |  |  | 36774 | 17.5 |  | 381.1
IPE160 |  | 2 | S275J0 | 2862 | 1.8 | 45.1 | 90.3 | POTEAU
IPE160 |  | 4 | S275J0 | 4044 | 2.5 | 63.8 | 255.1 | TRAVERSE
Total IPE160 |  |  |  | 21900 | 13.6 |  | 345.4
IPE180 |  | 4 | S275J0 | 3733 | 2.6 | 70 | 280.2 | PANNE
IPE180 |  | 1 | S275J0 | 3867 | 2.7 | 72.5 | 72.5 | PANNE
Total IPE180 |  |  |  | 18801 | 13.1 |  | 352.7
IPE200 |  | 1 | S275J0 | 492 | 0.4 | 11 | 11 | TRAVERSE ***
IPE200 |  | 2 | S275J0 | 611 | 0.5 | 13.7 | 27.3 | TRAVERSE ***
IPE200 |  | 2 | S275J0 | 730 | 0.6 | 16.3 | 32.7 | TRAVERSE ***
IPE200 |  | 2 | S275J0 | 850 | 0.7 | 19 | 38 | TRAVERSE ***
IPE200 |  | 2 | S275J0 | 969 | 0.7 | 21.7 | 43.4 | TRAVERSE ***
IPE200 |  | 1 | S275J0 | 3790 | 2.9 | 84.8 | 84.8 | PANNE
IPE200 |  | 3 | S275J0 | 3980 | 3.1 | 89 | 267.1 | PANNE
IPE200 |  | 4 | S275J0 | 4023 | 3.1 | 90 | 360.1 | PANNE
IPE200 |  | 5 | S275J0 | 4100 | 3.1 | 91.7 | 458.6 | PANNE
IPE200 |  | 2 | S275J0 | 4165 | 3.2 | 93.2 | 186.4 | PANNE
IPE200 |  | 5 | S275J0 | 4539 | 3.5 | 101.6 | 507.8 | TRAVERSE ***
IPE200 |  | 1 | S275J0 | 5075 | 3.9 | 113.5 | 113.5 | PANNE
IPE200 |  | 4 | S275J0 | 5213 | 4 | 116.6 | 466.6 | PANNE
IPE200 |  | 1 | S275J0 | 6098 | 4.7 | 136.4 | 136.4 | TRAVERSE ***
IPE200 |  | 4 | S275J0 | 6120 | 4.7 | 136.9 | 547.7 | TRAVERSE ***
Total IPE200 |  |  |  | 146668 | 112.6 |  | 3281.3
IPE240 |  | 1 | S275J0 | 611 | 0.6 | 18.8 | 18.8 | TRAVERSE ***
IPE240 |  | 1 | S275J0 | 731 | 0.7 | 22.4 | 22.4 | TRAVERSE ***
IPE240 |  | 1 | S275J0 | 850 | 0.8 | 26.1 | 26.1 | TRAVERSE ***
IPE240 |  | 1 | S275J0 | 970 | 0.9 | 29.8 | 29.8 | TRAVERSE ***
IPE240 |  | 1 | S275J0 | 7781 | 7.2 | 238.8 | 238.8 | TRAVERSE ***
IPE240 |  | 4 | S275J0 | 7802 | 7.2 | 239.4 | 957.7 | TRAVERSE ***
Total IPE240 |  |  |  | 42152 | 38.9 |  | 1293.5
IPE270 |  | 1 | S275J0 | 5260 | 5.5 | 189.5 | 189.5 | PANNE
IPE270 |  | 1 | S275J0 | 7865 | 8.2 | 283.4 | 283.4 | POTEAU
IPE270 |  | 1 | S275J0 | 7985 | 8.3 | 287.7 | 287.7 | POTEAU
IPE270 |  | 1 | S275J0 | 8105 | 8.4 | 292 | 292 | POTEAU
IPE270 |  | 1 | S275J0 | 15041 | 15.7 | 541.9 | 541.9 | TRAVERSE
Total IPE270 |  |  |  | 44256 | 46.1 |  | 1594.6
IPE400 |  | 1 | S275J0 | 7550 | 11.1 | 500.8 | 500.8 | POTEAU
IPE400 |  | 1 | S275J0 | 8020 | 11.8 | 532 | 532 | POTEAU
Total IPE400 |  |  |  | 15570 | 22.8 |  | 1032.8
IPE450 |  | 2 | S275J0 | 15047 | 24.1 | 1167 | 2334 | TRAVERSE
IPE450 |  | 1 | S275J0 | 15291 | 24.5 | 1185.9 | 1185.9 | TRAVERSE
Total IPE450 |  |  |  | 45384 | 72.8 |  | 3519.9
IPE500 |  | 3 | S275J0 | 8231 | 14.4 | 749.5 | 2248.4 | POTEAU
IPE500 |  | 1 | S275J0 | 8625 | 15 | 785.4 | 785.4 | POTEAU
Total IPE500 |  |  |  | 33317 | 58.1 |  | 3033.8
IPE550 |  | 1 | S275J0 | 15265 | 28.7 | 1605.7 | 1605.7 | TRAVERSE
IPE550 |  | 1 | S275J0 | 15354 | 28.8 | 1615.1 | 1615.1 | TRAVERSE
Total IPE550 |  |  |  | 30619 | 57.5 |  | 3220.8
IPE600 |  | 2 | S275J0 | 8725 | 17.6 | 1068.5 | 2136.9 | POTEAU
Total IPE600 |  |  |  | 17450 | 35.2 |  | 2136.9
L40*4 |  | 6 | S235J0 | 120 | 0 | 0.3 | 1.7 | ATTACHE
L40*4 |  | 2 | S235J0 | 689 | 0.1 | 1.7 | 3.3 | STABILITE
L40*4 |  | 2 | S235J0 | 757 | 0.1 | 1.8 | 3.7 | STABILITE
L40*4 |  | 2 | S235J0 | 836 | 0.1 | 2 | 4 | STABILITE
L40*4 |  | 4 | S235J0 | 2210 | 0.3 | 5.3 | 21.4 | STABILITE***
L40*4 |  | 2 | S235J0 | 3982 | 0.6 | 9.6 | 19.3 | STABILTE
Total L40*4 |  |  |  | 22087 | 3.4 |  | 53.4
L50*5 |  | 6 | S235J0 | 705 | 0.1 | 2.7 | 15.9 | SUPPORT
L50*5 |  | 2 | S235J0 | 840 | 0.2 | 3.2 | 6.3 | SUPPORT
L50*5 |  | 2 | S235J0 | 960 | 0.2 | 3.6 | 7.2 | SUPPORT
L50*5 |  | 4 | S235J0 | 2010 | 0.4 | 7.6 | 30.3 | SUPPORT
L50*5 |  | 8 | S235J0 | 2520 | 0.5 | 9.5 | 76 | STABILITE***
L50*5 |  | 2 | S235J0 | 2535 | 0.5 | 9.6 | 19.1 | STABILITE***
L50*5 |  | 2 | S235J0 | 2597 | 0.5 | 9.8 | 19.6 | STABILITE***
L50*5 |  | 2 | S235J0 | 3875 | 0.8 | 14.6 | 29.2 | LIERNE
L50*5 |  | 8 | S235J0 | 4071 | 0.8 | 15.3 | 122.7 | STABILITE***
L50*5 |  | 2 | S235J0 | 4310 | 0.8 | 16.2 | 32.5 | LIERNE
L50*5 |  | 4 | S235J0 | 5256 | 1 | 19.8 | 79.2 | STABILITE***
L50*5 |  | 1 | S235J0 | 5283 | 1 | 19.9 | 19.9 | STABILITE***
L50*5 |  | 1 | S235J0 | 5407 | 1 | 20.4 | 20.4 | STABILITE***
L50*5 |  | 2 | S235J0 | 5600 | 1.1 | 21.1 | 42.2 | SUPPORT
L50*5 |  | 2 | S235J0 | 5660 | 1.1 | 21.3 | 42.7 | SUPPORT
L50*5 |  | 1 | S235J0 | 7400 | 1.4 | 27.9 | 27.9 | LIERNE
L50*5 |  | 3 | S235J0 | 7470 | 1.4 | 28.1 | 84.4 | SUPPORT
L50*5 |  | 1 | S235J0 | 7642 | 1.5 | 28.8 | 28.8 | LIERNE
L50*5 |  | 8 | S235J0 | 7647 | 1.5 | 28.8 | 230.5 | LIERNE
L50*5 |  | 3 | S235J0 | 7675 | 1.5 | 28.9 | 86.8 | SUPPORT
Total L50*5 |  |  |  | 271114 | 52.6 |  | 1021.6
L60*6 |  | 14 | S235J0 | 120 | 0 | 0.7 | 9.1 | ATTACHE
L60*6 |  | 15 | S235J0 | 150 | 0 | 0.8 | 12.2 | ATTACHE
L60*6 |  | 28 | S235J0 | 180 | 0 | 1 | 27.3 | ATTACHE
L60*6 |  | 16 | S235J0 | 200 | 0 | 1.1 | 17.4 | ATTACHE
L60*6 |  | 2 | S235J0 | 3280 | 0.8 | 17.8 | 35.6 | STABILITE***
L60*6 |  | 6 | S235J0 | 3400 | 0.8 | 18.4 | 110.6 | STABILITE***
L60*6 |  | 8 | S235J0 | 4472 | 1 | 24.3 | 194.1 | STABILITE***
L60*6 |  | 8 | S235J0 | 5018 | 1.2 | 27.2 | 217.8 | STABILITE***
Total L60*6 |  |  |  | 115045 | 26.8 |  | 624
L70*7 |  | 29 | S235J0 | 100 | 0 | 0.7 | 21.4 | ATTACHE
L70*7 |  | 6 | S235J0 | 130 | 0 | 1 | 5.8 | ATTACHE
L70*7 |  | 12 | S235J0 | 140 | 0 | 1 | 12.4 | ATTACHE
L70*7 |  | 1 | S235J0 | 150 | 0 | 1.1 | 1.1 | ATTACHE
L70*7 |  | 5 | S235J0 | 160 | 0 | 1.2 | 5.9 | ATTACHE
L70*7 |  | 1 | S235J0 | 180 | 0 | 1.3 | 1.3 | ATTACHE
L70*7 |  | 2 | S235J0 | 1900 | 0.5 | 14 | 28 | SUPPORT
L70*7 |  | 1 | S235J0 | 2140 | 0.6 | 15.8 | 15.8 | SUPPORT
L70*7 |  | 1 | S235J0 | 2155 | 0.6 | 15.9 | 15.9 | SUPPORT
L70*7 |  | 1 | S235J0 | 2940 | 0.8 | 21.7 | 21.7 | SUPPORT
L70*7 |  | 1 | S235J0 | 3000 | 0.8 | 22.1 | 22.1 | SUPPORT
L70*7 |  | 1 | S235J0 | 3040 | 0.8 | 22.4 | 22.4 | SUPPORT
L70*7 |  | 1 | S235J0 | 3270 | 0.9 | 24.1 | 24.1 | LISSE CHA***
L70*7 |  | 1 | S235J0 | 3530 | 1 | 26 | 26 | LISSE CHA***
L70*7 |  | 2 | S235J0 | 3780 | 1 | 27.9 | 55.8 | LISSE CHA***
L70*7 |  | 1 | S235J0 | 4240 | 1.2 | 31.3 | 31.3 | SUPPORT
L70*7 |  | 1 | S235J0 | 4625 | 1.3 | 34.1 | 34.1 | SUPPORT
L70*7 |  | 1 | S235J0 | 5450 | 1.5 | 40.2 | 40.2 | FEUILLURE
L70*7 |  | 1 | S235J0 | 6735 | 1.8 | 49.7 | 49.7 | SUPPORT
L70*7 |  | 1 | S235J0 | 7015 | 1.9 | 51.8 | 51.8 | FEUILLURE
L70*7 |  | 1 | S235J0 | 8195 | 2.2 | 60.5 | 60.5 | SUPPORT
L70*7 |  | 1 | S235J0 | 8700 | 2.4 | 64.2 | 64.2 | FEUILLURE
Total L70*7 |  |  |  | 82885 | 22.5 |  | 611.6
L80*8 |  | 18 | S235J0 | 100 | 0 | 1 | 17.4 | ATTACHE
L80*8 |  | 9 | S235J0 | 120 | 0 | 1.2 | 10.4 | ATTACHE
L80*8 |  | 14 | S235J0 | 200 | 0.1 | 1.9 | 27 | ATTACHE
Total L80*8 |  |  |  | 5680 | 1.8 |  | 54.8
L100*10 |  | 2 | S235J0 | 120 | 0 | 1.8 | 3.6 | ATTACHE
L100*10 |  | 10 | S235J0 | 130 | 0.1 | 2 | 19.6 | ATTACHE
L100*10 |  | 2 | S235J0 | 180 | 0.1 | 2.7 | 5.4 | ATTACHE
L100*10 |  | 7 | S235J0 | 200 | 0.1 | 3 | 21.1 | ATTACHE
L100*10 |  | 6 | S235J0 | 240 | 0.1 | 3.6 | 21.7 | ATTACHE
L100*10 |  | 4 | S235J0 | 280 | 0.1 | 4.2 | 16.9 | ATTACHE
Total L100*10 |  |  |  | 5860 | 2.3 |  | 88.3
L120*80*10 |  | 38 | S235J0 | 120 | 0 | 1.8 | 68.4 | ATTACHE
L120*80*10 |  | 2 | S235J0 | 200 | 0.1 | 3 | 6 | ATTACHE
Total L120*80*10 |  |  |  | 4960 | 1.9 |  | 74.4
L150*15 |  | 10 | S235J0 | 200 | 0.1 | 6.8 | 67.5 | ATTACHE
Total L150*15 |  |  |  | 2000 | 1.2 |  | 67.5
L200*100*10 |  | 95 | S235J0 | 60 | 0 | 1.4 | 130.7 | ATTACHE
L200*100*10 |  | 2 | S235J0 | 80 | 0 | 1.8 | 3.7 | ATTACHE
L200*100*10 |  | 6 | S235J0 | 100 | 0.1 | 2.3 | 13.8 | ATTACHE
L200*100*10 |  | 2 | S235J0 | 110 | 0.1 | 2.5 | 5 | ATTACHE
L200*100*10 |  | 58 | S235J0 | 120 | 0.1 | 2.8 | 159.5 | ATTACHE
L200*100*10 |  | 4 | S235J0 | 200 | 0.1 | 4.6 | 18.3 | ATTACHE
Total L200*100*10 |  |  |  | 14440 | 8.5 |  | 331
PL1*283 |  | 2 | S235J0 | 233 | 0.1 | 0.5 | 1 | COIFFE
Total PL1*283 |  |  |  | 466 | 0.3 |  | 1
PL1*419 |  | 1 | S235J0 | 233 | 0.2 | 0.8 | 0.8 | COIFFE
Total PL1*419 |  |  |  | 233 | 0.2 |  | 0.8
PL1*1065 |  | 3 | S235J0 | 229 | 0.5 | 2 | 5.9 | COIFFE
Total PL1*1065 |  |  |  | 687 | 1.5 |  | 5.9
PL1*3000 |  | 1 | S235J0 | 719 | 4.4 | 17.1 | 17.1 | COIFFE
PL1*3000 |  | 1 | S235J0 | 789 | 4.7 | 18.4 | 18.4 | COIFFE
Total PL1*3000 |  |  |  | 1507 | 9.1 |  | 35.5
PL1*3045 |  | 1 | S235J0 | 654 | 4 | 15.8 | 15.8 | COIFFE
Total PL1*3045 |  |  |  | 654 | 4 |  | 15.8
PL1*3585 |  | 1 | S235J0 | 233 | 1.7 | 6.6 | 6.6 | COIFFE
Total PL1*3585 |  |  |  | 233 | 1.7 |  | 6.6
PL1*4540 |  | 1 | S235J0 | 654 | 6 | 23.5 | 23.5 | COIFFE
Total PL1*4540 |  |  |  | 654 | 6 |  | 23.5
PL1*4921.5 |  | 1 | S235J0 | 233 | 2.3 | 9 | 9 | COIFFE
Total PL1*4921.5 |  |  |  | 233 | 2.3 |  | 9
PL1*6000 |  | 1 | S235J0 | 699 | 6.9 | 27 | 27 | COIFFE
Total PL1*6000 |  |  |  | 699 | 6.9 |  | 27
PL1*20000 |  | 2 | S235J0 | 168 | 7 | 27.4 | 54.9 | BAVETTE
Total PL1*20000 |  |  |  | 336 | 14.1 |  | 54.9
PL2*100 |  | 7 | PVC | 100 | 0 | 0 | 0.2 | OBTURATEUR
Total PL2*100 |  |  |  | 700 | 0.1 |  | 0.2
PL2*4000 |  | 4 | S235J0 | 136 | 1 | 7.9 | 32.2 | POUTRE
PL2*4000 |  | 8 | S235J0 | 176 | 1.3 | 10.4 | 83.7 | POUTRE
Total PL2*4000 |  |  |  | 1952 | 15 |  | 115.9
PL3*70 |  | 24 | S235J0 | 310 | 0 | 0.5 | 12.1 | PLAT MARCHE
Total PL3*70 |  |  |  | 7440 | 1.1 |  | 12.1
PL3*1055 |  | 1 | S235J0 | 378 | 0.8 | 9.5 | 9.5 | SUPPORT C***
Total PL3*1055 |  |  |  | 378 | 0.8 |  | 9.5
PL3*1450 |  | 2 | S235J0 | 159 | 0.5 | 5.5 | 11.1 | FEUILLURE
Total PL3*1450 |  |  |  | 319 | 1 |  | 11.1
PL3*1550 |  | 2 | S235J0 | 285 | 0.9 | 10.6 | 21.3 | FEUILLURE
Total PL3*1550 |  |  |  | 570 | 1.8 |  | 21.3
PL3*1950 |  | 2 | S235J0 | 285 | 1.1 | 13.4 | 26.7 | FEUILLURE
Total PL3*1950 |  |  |  | 571 | 2.3 |  | 26.7
PL3*2280 |  | 1 | S235J0 | 285 | 1.3 | 15.6 | 15.6 | FEUILLURE
Total PL3*2280 |  |  |  | 285 | 1.3 |  | 15.6
PL3*2515 |  | 1 | S235J0 | 378 | 1.9 | 22.7 | 22.7 | SUPPORT C***
Total PL3*2515 |  |  |  | 378 | 1.9 |  | 22.7
PL3*3000 |  | 4 | S235J0 | 378 | 2.3 | 27.1 | 108.5 | SUPPORT C***
Total PL3*3000 |  |  |  | 1512 | 9.3 |  | 108.5
PL3*3790 |  | 6 | S235J0 | 395 | 3.1 | 35.9 | 215.4 | PANNE SHED
PL3*3790 |  | 2 | S235J0 | 448 | 3.5 | 40.7 | 81.4 | PANNE SHED
PL3*3790 |  | 4 | S235J0 | 450 | 3.5 | 40.8 | 163.3 | PANNE SHED
Total PL3*3790 |  |  |  | 5065 | 39.4 |  | 460
PL3*3950 |  | 6 | S235J0 | 395 | 3.2 | 37.4 | 224.5 | PANNE SHED
PL3*3950 |  | 2 | S235J0 | 448 | 3.6 | 42.4 | 84.8 | PANNE SHED
PL3*3950 |  | 4 | S235J0 | 450 | 3.6 | 42.5 | 170.1 | PANNE SHED
Total PL3*3950 |  |  |  | 5065 | 41 |  | 479.4
PL4*80 |  | 28 | S235J0 | 200 | 0 | 0.5 | 14.1 | BORD COLL***
Total PL4*80 |  |  |  | 5600 | 1 |  | 14.1
PL5*60 |  | 4 | S235J0 | 247 | 0 | 0.6 | 2.4 | ATTACHE
PL5*60 |  | 18 | S235J0 | 808 | 0.1 | 1.9 | 33.4 | MONTANT
PL5*60 |  | 4 | S235J0 | 968 | 0.1 | 2.2 | 8.9 | MONTANT
Total PL5*60 |  |  |  | 19395 | 2.5 |  | 44.7
PL5*75 |  | 9 | S235J0 | 170 | 0 | 0.5 | 4.1 | RAIDISSEUR
Total PL5*75 |  |  |  | 1527 | 0.2 |  | 4.1
PL5*90 |  | 2 | S235J0 | 168 | 0 | 0.6 | 1.2 | RAIDISSEUR
Total PL5*90 |  |  |  | 336 | 0.1 |  | 1.2
PL5*100 |  | 4 | S235J0 | 130 | 0 | 0.5 | 2.1 | ATTACHE
PL5*100 |  | 2 | S235J0 | 220 | 0 | 0.9 | 1.8 | ATTACHE
Total PL5*100 |  |  |  | 960 | 0.2 |  | 3.9
PL5*140 |  | 3 | S235J0 | 110 | 0 | 0.6 | 1.9 | SUPPORT
PL5*140 |  | 3 | S235J0 | 111 | 0 | 0.6 | 1.9 | SUPPORT
Total PL5*140 |  |  |  | 661 | 0.2 |  | 3.8
PL5*157 |  | 4 | S235J0 | 169 | 0 | 0.5 | 2.2 | GOUSSET
Total PL5*157 |  |  |  | 676 | 0.1 |  | 2.2
PL5*211 |  | 4 | S235J0 | 236 | 0.1 | 1.1 | 4.5 | GOUSSET
Total PL5*211 |  |  |  | 943 | 0.2 |  | 4.5
PL5*240 |  | 2 | S235J0 | 195 | 0.1 | 1.9 | 3.7 | ATTACHE
Total PL5*240 |  |  |  | 390 | 0.2 |  | 3.7
PL5*300 |  | 1 | S235J0 | 354 | 0.2 | 4.1 | 4.1 | GOUSSET
Total PL5*300 |  |  |  | 354 | 0.2 |  | 4.1
PL5*350 |  | 1 | S235J0 | 230 | 0.1 | 2.2 | 2.2 | FEUILLURE
Total PL5*350 |  |  |  | 230 | 0.1 |  | 2.2
PL5*560 |  | 1 | S235J0 | 235 | 0.3 | 5.3 | 5.3 | FEUILLURE
Total PL5*560 |  |  |  | 235 | 0.3 |  | 5.3
PL5*581 |  | 2 | S235J0 | 90 | 0.1 | 2.1 | 4.1 | PLATINE
Total PL5*581 |  |  |  | 180 | 0.2 |  | 4.1
PL5*620 |  | 1 | S235J0 | 230 | 0.3 | 4.8 | 4.8 | FEUILLURE
Total PL5*620 |  |  |  | 230 | 0.3 |  | 4.8
PL5*1120 |  | 1 | S235J0 | 220 | 0.5 | 9.9 | 9.9 | FEUILLURE
Total PL5*1120 |  |  |  | 220 | 0.5 |  | 9.9
PL5*1590 |  | 1 | S235J0 | 220 | 0.7 | 14 | 14 | FEUILLURE
Total PL5*1590 |  |  |  | 220 | 0.7 |  | 14
PL5*2110 |  | 2 | S235J0 | 160 | 0.7 | 13.7 | 27.3 | FEUILLURE
Total PL5*2110 |  |  |  | 320 | 1.4 |  | 27.3
PL5*2180 |  | 2 | S235J0 | 200 | 0.9 | 16.5 | 33.6 | FEUILLURE
Total PL5*2180 |  |  |  | 400 | 1.8 |  | 33.6
PL5*2500 |  | 1 | S235J0 | 160 | 0.9 | 16.2 | 16.2 | FEUILLURE
Total PL5*2500 |  |  |  | 160 | 0.9 |  | 16.2
PL5*3000 |  | 4 | S235J0 | 200 | 1.3 | 24 | 95.7 | FEUILLURE
PL5*3000 |  | 4 | S235J0 | 220 | 1.4 | 26.5 | 105.7 | FEUILLURE
Total PL5*3000 |  |  |  | 1680 | 10.5 |  | 201.4
PL6*50 |  | 2 | S235J0 | 274 | 0 | 0.7 | 1.3 | ATTACHE
PL6*50 |  | 7 | S235J0 | 276 | 0 | 0.7 | 4.7 | ATTACHE
PL6*50 |  | 8 | S235J0 | 279 | 0 | 0.7 | 5.4 | ATTACHE
PL6*50 |  | 11 | S235J0 | 280 | 0 | 0.7 | 7.4 | ATTACHE
PL6*50 |  | 2 | S235J0 | 330 | 0 | 0.8 | 1.6 | ATTACHE
Total PL6*50 |  |  |  | 8454 | 1 |  | 20.4
PL6*100 |  | 3 | S235J0 | 95 | 0 | 0.4 | 1.3 | CALE
PL6*100 |  | 2 | S235J0 | 100 | 0 | 0.5 | 0.9 | CALE
Total PL6*100 |  |  |  | 485 | 0.1 |  | 2.3
PL6*120 |  | 3 | S235J0 | 64 | 0 | 0.4 | 1.1 | PLATINE
Total PL6*120 |  |  |  | 192 | 0.1 |  | 1.1
PL6*150 |  | 8 | S235J0 | 185 | 0.1 | 1.1 | 9.2 | ATTACHE
Total PL6*150 |  |  |  | 1478 | 0.4 |  | 9.2
PL8*80 |  | 6 | S235J0 | 234 | 0 | 1.2 | 7.3 | ATTACHE
Total PL8*80 |  |  |  | 1404 | 0.3 |  | 7.3
PL8*90 |  | 6 | S235J0 | 115 | 0 | 0.6 | 3.9 | PLAT LIMON
PL8*90 |  | 4 | S235J0 | 147 | 0 | 0.8 | 3.3 | PLAT LIMON
PL8*90 |  | 4 | S235J0 | 238 | 0 | 1.3 | 5.4 | PLAT LIMON
PL8*90 |  | 6 | S235J0 | 285 | 0.1 | 1.6 | 9.7 | PLAT LIMON
Total PL8*90 |  |  |  | 3941 | 0.8 |  | 22.3
PL8*100 |  | 1 | S235J0 | 95 | 0 | 0.6 | 0.6 | CALE
Total PL8*100 |  |  |  | 95 | 0 |  | 0.6
PL8*160 |  | 14 | S235J0 | 210 | 0.1 | 2.1 | 29.5 | PLATINE
Total PL8*160 |  |  |  | 2940 | 1 |  | 29.5
PL10*60 |  | 4 | S235J0 | 65 | 0 | 0.3 | 1.2 | PLATINE
PL10*60 |  | 78 | S235J0 | 130 | 0 | 0.6 | 47.8 | PLATINE
PL10*60 |  | 2 | S235J0 | 548 | 0.1 | 2.5 | 5 | MONTANT
PL10*60 |  | 28 | S235J0 | 858 | 0.1 | 3.9 | 110.5 | MONTANT
PL10*60 |  | 2 | S235J0 | 860 | 0.1 | 3.9 | 7.8 | MONTANT
PL10*60 |  | 6 | S235J0 | 863 | 0.1 | 3.9 | 23.6 | MONTANT
PL10*60 |  | 2 | S235J0 | 876 | 0.1 | 4 | 8 | MONTANT
PL10*60 |  | 12 | S235J0 | 938 | 0.1 | 4.3 | 51.9 | MONTANT
PL10*60 |  | 26 | S235J0 | 968 | 0.1 | 4.5 | 116 | MONTANT
Total PL10*60 |  |  |  | 80569 | 11.3 |  | 371.8
PL10*70 |  | 9 | S235J0 | 360 | 0.1 | 2 | 17.8 | PLATINE
Total PL10*70 |  |  |  | 3240 | 0.5 |  | 17.8
PL10*80 |  | 4 | S235J0 | 260 | 0 | 1.6 | 6.3 | GOUSSET
PL10*80 |  | 2 | S235J0 | 270 | 0.1 | 1.8 | 3.5 | ATTACHE
PL10*80 |  | 1 | S235J0 | 6735 | 1.2 | 42.3 | 42.3 | SUPPORT
PL10*80 |  | 1 | S235J0 | 8195 | 1.5 | 51.5 | 51.5 | SUPPORT
Total PL10*80 |  |  |  | 16510 | 3 |  | 103.6
PL10*82 |  | 2 | S235J0 | 150 | 0 | 1 | 2 | PLAT
PL10*82 |  | 2 | S275J0 | 300 | 0.1 | 1.9 | 3.9 | PLATINE
Total PL10*82 |  |  |  | 900 | 0.2 |  | 5.8
PL10*90 |  | 2 | S235J0 | 410 | 0.1 | 2.9 | 5.8 | ECLISSE
Total PL10*90 |  |  |  | 820 | 0.2 |  | 5.8
PL10*100 |  | 1 | S235J0 | 96 | 0 | 0.8 | 0.8 | PLAT
PL10*100 |  | 9 | S235J0 | 210 | 0 | 1.6 | 14.8 | PLATINE
Total PL10*100 |  |  |  | 1986 | 0.5 |  | 15.6
PL10*110 |  | 2 | S235J0 | 448 | 0.1 | 2.3 | 4.6 | RAIDISSEUR
PL10*110 |  | 4 | S235J0 | 548 | 0.1 | 2.8 | 11.3 | RAIDISSEUR
Total PL10*110 |  |  |  | 3086 | 0.5 |  | 15.9
PL10*120 |  | 8 | S235J0 | 410 | 0.1 | 3.9 | 30.9 | ECLISSE
Total PL10*120 |  |  |  | 3280 | 0.9 |  | 30.9
PL10*133 |  | 1 | S235J0 | 146 | 0 | 1.5 | 1.5 | PLATINE
PL10*133 |  | 1 | S235J0 | 180 | 0.1 | 1.9 | 1.9 | PLATINE
PL10*133 |  | 11 | S235J0 | 200 | 0.1 | 2.1 | 23 | PLATINE
PL10*133 |  | 6 | S235J0 | 410 | 0.1 | 4.3 | 25.7 | ECLISSE
Total PL10*133 |  |  |  | 4986 | 1.5 |  | 52.1
PL10*135 |  | 1 | S235J0 | 181 | 0.1 | 2 | 2 | ATTACHE
PL10*135 |  | 1 | S235J0 | 484 | 0.1 | 5.1 | 5.1 | COIFFE
PL10*135 |  | 1 | S235J0 | 1550 | 0.5 | 16.4 | 16.4 | JARRET
Total PL10*135 |  |  |  | 2215 | 0.7 |  | 23.6
PL10*140 |  | 12 | S235J0 | 133 | 0 | 1.5 | 17.5 | PLAT
PL10*140 |  | 5 | S235J0 | 213 | 0.1 | 2.3 | 11.7 | PLATINE
PL10*140 |  | 5 | S235J0 | 216 | 0.1 | 2.4 | 11.9 | PLATINE
PL10*140 |  | 1 | S235J0 | 239 | 0.1 | 2.4 | 2.4 | ATTACHE
PL10*140 |  | 1 | S235J0 | 241 | 0.1 | 2.4 | 2.4 | ATTACHE
PL10*140 |  | 5 | S235J0 | 260 | 0.1 | 2.9 | 14.3 | PLATINE
Total PL10*140 |  |  |  | 5520 | 1.7 |  | 60.1
PL10*141 |  | 2 | S235J0 | 733 | 0.2 | 5.9 | 11.9 | GOUSSET
Total PL10*141 |  |  |  | 1466 | 0.3 |  | 11.9
PL10*150 |  | 11 | S235J0 | 350 | 0.1 | 4.1 | 45.2 | PRESCELLE***
Total PL10*150 |  |  |  | 3850 | 1.3 |  | 45.2
PL10*155 |  | 2 | S235J0 | 170 | 0 | 1.2 | 2.5 | RAIDISSEUR
Total PL10*155 |  |  |  | 340 | 0.1 |  | 2.5
PL10*160 |  | 60 | S235J0 | 460 | 0.2 | 5.9 | 354.2 | PANNE SHED
PL10*160 |  | 6 | S275J0 | 250 | 0.1 | 3.1 | 18.8 | PLATINE
Total PL10*160 |  |  |  | 29100 | 10.3 |  | 373
PL10*170 |  | 2 | S235J0 | 195 | 0 | 1.5 | 3.1 | RAIDISSEUR
PL10*170 |  | 2 | S235J0 | 215 | 0 | 1.7 | 3.4 | RAIDISSEUR
Total PL10*170 |  |  |  | 820 | 0.2 |  | 6.4
PL10*190 |  | 2 | S235J0 | 181 | 0.1 | 2.8 | 5.7 | ATTACHE
PL10*190 |  | 2 | S235J0 | 484 | 0.2 | 7.2 | 14.4 | COIFFE
Total PL10*190 |  |  |  | 1330 | 0.6 |  | 20.1
PL10*200 |  | 1 | S235J0 | 135 | 0.1 | 2.1 | 2.1 | PLATINE
PL10*200 |  | 8 | S235J0 | 150 | 0.1 | 2.4 | 18.8 | PLATINE
PL10*200 |  | 2 | S235J0 | 182 | 0.1 | 3 | 6 | PLATINE
PL10*200 |  | 8 | S235J0 | 200 | 0.1 | 3.1 | 25.1 | PLATINE
PL10*200 |  | 2 | S235J0 | 265 | 0.1 | 4.2 | 8.3 | CONTRE PL***
PL10*200 |  | 4 | S235J0 | 410 | 0.2 | 6.4 | 25.7 | PLATINE
PL10*200 |  | 1 | S235J0 | 484 | 0.2 | 7.6 | 7.6 | COIFFE
Total PL10*200 |  |  |  | 5953 | 2.6 |  | 93.7
PL10*240 |  | 4 | S235J0 | 150 | 0.1 | 2.8 | 11.3 | PLATINE
Total PL10*240 |  |  |  | 600 | 0.3 |  | 11.3
PL10*250 |  | 1 | S235J0 | 230 | 0.1 | 4.5 | 4.5 | PRESCELLE***
Total PL10*250 |  |  |  | 230 | 0.1 |  | 4.5
PL10*260 |  | 3 | S235J0 | 110 | 0.1 | 2.2 | 6.7 | SABOT
PL10*260 |  | 3 | S235J0 | 170 | 0.1 | 3.5 | 10.4 | SABOT
PL10*260 |  | 1 | S235J0 | 180 | 0.1 | 3.7 | 3.7 | SABOT
PL10*260 |  | 1 | S235J0 | 220 | 0.1 | 4.5 | 4.5 | SABOT
PL10*260 |  | 1 | S235J0 | 240 | 0.1 | 4.9 | 4.9 | SABOT
PL10*260 |  | 1 | S235J0 | 465 | 0.3 | 9.5 | 9.5 | SABOT
PL10*260 |  | 2 | S235J0 | 565 | 0.3 | 11.5 | 23.1 | SABOT
Total PL10*260 |  |  |  | 3075 | 1.7 |  | 62.8
PL10*290 |  | 2 | S235J0 | 581 | 0.4 | 13.2 | 26.5 | PLATINE
Total PL10*290 |  |  |  | 1162 | 0.7 |  | 26.5
PL10*360 |  | 4 | S235J0 | 237 | 0.1 | 4.1 | 16.3 | GOUSSET
Total PL10*360 |  |  |  | 950 | 0.5 |  | 16.3
PL10*370 |  | 2 | S235J0 | 309 | 0.1 | 5.1 | 10.3 | GOUSSET
Total PL10*370 |  |  |  | 619 | 0.3 |  | 10.3
PL10*420 |  | 1 | S235J0 | 150 | 0.1 | 4.9 | 4.9 | PLATINE
Total PL10*420 |  |  |  | 150 | 0.1 |  | 4.9
PL10*500 |  | 1 | S235J0 | 150 | 0.2 | 5.9 | 5.9 | PLATINE
Total PL10*500 |  |  |  | 150 | 0.2 |  | 5.9
PL12*140 |  | 1 | S235J0 | 133 | 0 | 1.8 | 1.8 | PLAT
Total PL12*140 |  |  |  | 133 | 0 |  | 1.8
PL12*250 |  | 1 | S235J0 | 230 | 0.1 | 5.4 | 5.4 | PRESCELLE***
Total PL12*250 |  |  |  | 230 | 0.1 |  | 5.4
PL12*300 |  | 21 | S235J0 | 300 | 0.2 | 8.5 | 178 | PLATINE C***
PL12*300 |  | 3 | S235J0 | 430 | 0.3 | 12.2 | 36.5 | PRESCELLE***
PL12*300 |  | 3 | S235J0 | 655 | 0.4 | 18.5 | 55.5 | PRESCELLE***
Total PL12*300 |  |  |  | 9555 | 6.2 |  | 270
PL15*90 |  | 44 | S235J0 | 90 | 0 | 1 | 42 | PLAQUETTE
Total PL15*90 |  |  |  | 3960 | 1 |  | 42
PL15*103.5 |  | 8 | S235J0 | 227 | 0.1 | 2.7 | 21.9 | PLATINE
Total PL15*103.5 |  |  |  | 1813 | 0.5 |  | 21.9
PL15*190 |  | 1 | S235J0 | 720 | 0.3 | 16.1 | 16.1 | PLATINE
PL15*190 |  | 2 | S235J0 | 900 | 0.4 | 20.1 | 40.3 | PLATINE
PL15*190 |  | 2 | S235J0 | 1550 | 0.6 | 34.7 | 69.3 | JARRET
Total PL15*190 |  |  |  | 5619 | 2.3 |  | 125.7
PL15*200 |  | 7 | S235J0 | 265 | 0.1 | 6.2 | 43.7 | PLATINE
Total PL15*200 |  |  |  | 1855 | 0.8 |  | 43.7
PL15*210 |  | 2 | S235J0 | 550 | 0.3 | 13.6 | 27.2 | PLATINE
Total PL15*210 |  |  |  | 1100 | 0.5 |  | 27.2
PL15*300 |  | 2 | S235J0 | 310 | 0.2 | 11 | 21.9 | PLATINE
Total PL15*300 |  |  |  | 620 | 0.4 |  | 21.9
PL15*490 |  | 4 | S235J0 | 310 | 0.3 | 17.9 | 71.5 | PLATINE
Total PL15*490 |  |  |  | 1240 | 1.3 |  | 71.5
PL20*80 |  | 1 | S235J0 | 120 | 0 | 1.5 | 1.5 | PLAT
Total PL20*80 |  |  |  | 120 | 0 |  | 1.5
PL30*990 |  | 1 | S235J0 | 810 | 1.7 | 187.6 | 187.6 | PALIER
PL30*990 |  | 3 | S235J0 | 845 | 1.8 | 195.7 | 587.1 | PALIER
PL30*990 |  | 1 | S235J0 | 990 | 2.1 | 229.5 | 229.5 | PALIER
PL30*990 |  | 12 | S235J0 | 1050 | 2.2 | 243.5 | 2922.1 | PALIER
PL30*990 |  | 2 | S235J0 | 1090 | 2.3 | 252.8 | 505.7 | PALIER
Total PL30*990 |  |  |  | 19115 | 40.6 |  | 4432
PL30*994 |  | 10 | S235J0 | 290 | 0.7 | 67.9 | 678.9 | MARCHE
PL30*994 |  | 12 | S235J0 | 310 | 0.7 | 72.6 | 870.8 | MARCHE
Total PL30*994 |  |  |  | 6620 | 14.9 |  | 1549.7
PL50*1250 |  | 3 | POLYU*** | 600 | 1.7 | 1.9 | 5.6 | STYRODUR
Total PL50*1250 |  |  |  | 1800 | 5.1 |  | 5.6
PL60*10 |  | 4 | S235J0 | 320 | 0 | 1.6 | 6.2 | ATTACHE
Total PL60*10 |  |  |  | 1280 | 0.2 |  | 6.2
PL100*5 |  | 6 | S235J0 | 845 | 0.2 | 3.3 | 19.9 | PLINTHE
PL100*5 |  | 2 | S235J0 | 1010 | 0.2 | 4 | 7.9 | PLINTHE
PL100*5 |  | 1 | S235J0 | 1100 | 0.2 | 4.3 | 4.3 | PLINTHE
PL100*5 |  | 2 | S235J0 | 1735 | 0.4 | 6.8 | 13.6 | PLINTHE
PL100*5 |  | 2 | S235J0 | 1845 | 0.4 | 7.2 | 14.5 | FEUILLURE
PL100*5 |  | 1 | S235J0 | 2550 | 0.5 | 10 | 10 | PLINTHE
PL100*5 |  | 2 | S235J0 | 2670 | 0.6 | 10.5 | 21 | FEUILLURE
PL100*5 |  | 2 | S235J0 | 3470 | 0.7 | 13.6 | 27.2 | FEUILLURE
PL100*5 |  | 1 | S235J0 | 3650 | 0.8 | 14.3 | 14.3 | PLINTHE
PL100*5 |  | 1 | S235J0 | 3850 | 0.8 | 15.1 | 15.1 | PLINTHE
PL100*5 |  | 1 | S235J0 | 5200 | 1.1 | 20.4 | 20.4 | PLINTHE
Total PL100*5 |  |  |  | 42880 | 9 |  | 168.3
PL150*4 |  | 1 | S235J0 | 515 | 0.2 | 2.4 | 2.4 | SUPPORT
PL150*4 |  | 1 | S235J0 | 2125 | 0.7 | 10 | 10 | SUPPORT
PL150*4 |  | 2 | S235J0 | 2965 | 0.9 | 14 | 27.9 | SUPPORT
PL150*4 |  | 3 | S235J0 | 3000 | 0.9 | 14.1 | 42.4 | SUPPORT
Total PL150*4 |  |  |  | 17570 | 5.4 |  | 82.8
PL160*8 |  | 1 | S235J0 | 164 | 0.1 | 1.7 | 1.7 | ATTACHE
Total PL160*8 |  |  |  | 164 | 0.1 |  | 1.7
PL200*6 |  | 2 | S235J0 | 900 | 0.4 | 8.5 | 17 | CACHE VIDE
PL200*6 |  | 2 | S235J0 | 1650 | 0.7 | 15.5 | 31.1 | CACHE VIDE
PL200*6 |  | 1 | S235J0 | 5350 | 2.2 | 50.4 | 50.4 | CACHE VIDE
Total PL200*6 |  |  |  | 10450 | 4.3 |  | 98.4
TOLE3*70 |  | 20 | S235J0 | 290 | 0 | 0.5 | 9.4 | PLAT MARCHE
Total TOLE3*70 |  |  |  | 5800 | 0.8 |  | 9.4
TOLE6*36 |  | 3 | S235J0 | 36 | 0 | 0 | 0.1 | PLAQUETTE
Total TOLE6*36 |  |  |  | 108 | 0 |  | 0.1
TOLE6*60 |  | 12 | S235J0 | 160 | 0 | 0.5 | 5.4 | PLATINE
TOLE6*60 |  | 12 | S235J0 | 260 | 0 | 0.7 | 8.8 | PLATINE
Total TOLE6*60 |  |  |  | 5040 | 0.7 |  | 14.2
TOLE6*100 |  | 1 | S235J0 | 200 | 0 | 0.5 | 0.5 | GOUSSET
Total TOLE6*100 |  |  |  | 200 | 0 |  | 0.5
TOLE6*109 |  | 1 | S235J0 | 184 | 0 | 0.5 | 0.5 | GOUSSET
Total TOLE6*109 |  |  |  | 184 | 0 |  | 0.5
TOLE6*113 |  | 1 | S235J0 | 168 | 0 | 0.5 | 0.5 | GOUSSET
Total TOLE6*113 |  |  |  | 168 | 0 |  | 0.5
TOLE6*164 |  | 8 | S235J0 | 240 | 0.1 | 1.2 | 9.5 | GOUSSET
Total TOLE6*164 |  |  |  | 1917 | 0.4 |  | 9.5
TOLE6*167 |  | 1 | S235J0 | 204 | 0 | 0.8 | 0.8 | GOUSSET
Total TOLE6*167 |  |  |  | 204 | 0 |  | 0.8
TOLE6*171 |  | 1 | S235J0 | 185 | 0 | 0.8 | 0.8 | GOUSSET
Total TOLE6*171 |  |  |  | 185 | 0 |  | 0.8
TOLE6*175 |  | 1 | S235J0 | 165 | 0 | 0.8 | 0.8 | GOUSSET
TOLE6*175 |  | 4 | S235J0 | 309 | 0.1 | 2.1 | 8.5 | GOUSSET
TOLE6*175 |  | 6 | S235J0 | 518 | 0.2 | 3.4 | 20.6 | GOUSSET
Total TOLE6*175 |  |  |  | 4506 | 1.3 |  | 29.9
TOLE6*178 |  | 4 | S235J0 | 309 | 0.1 | 2.2 | 8.7 | GOUSSET
TOLE6*178 |  | 7 | S235J0 | 316 | 0.1 | 1.7 | 12 | GOUSSET
Total TOLE6*178 |  |  |  | 3447 | 0.9 |  | 20.7
TOLE6*182 |  | 4 | S235J0 | 305 | 0.1 | 2.2 | 8.7 | GOUSSET
Total TOLE6*182 |  |  |  | 1219 | 0.4 |  | 8.7
TOLE6*184 |  | 1 | S235J0 | 316 | 0.1 | 2.2 | 2.2 | GOUSSET
Total TOLE6*184 |  |  |  | 316 | 0.1 |  | 2.2
TOLE6*190 |  | 2 | S235J0 | 448 | 0.1 | 3.4 | 6.7 | GOUSSET
TOLE6*190 |  | 6 | S235J0 | 832 | 0.3 | 6.1 | 36.7 | GOUSSET
Total TOLE6*190 |  |  |  | 5889 | 1.9 |  | 43.4
TOLE6*196 |  | 7 | S235J0 | 297 | 0.1 | 1.7 | 12.2 | GOUSSET
Total TOLE6*196 |  |  |  | 2078 | 0.6 |  | 12.2
TOLE6*197 |  | 2 | S235J0 | 200 | 0.1 | 1.5 | 3 | GOUSSET
Total TOLE6*197 |  |  |  | 400 | 0.1 |  | 3
TOLE6*219 |  | 1 | S235J0 | 305 | 0.1 | 2.4 | 2.4 | GOUSSET
Total TOLE6*219 |  |  |  | 305 | 0.1 |  | 2.4
TOLE6*259 |  | 3 | S235J0 | 541 | 0.2 | 4.7 | 14.1 | GOUSSET
TOLE6*259 |  | 1 | S235J0 | 542 | 0.2 | 4.7 | 4.7 | GOUSSET
TOLE6*259 |  | 1 | S235J0 | 560 | 0.3 | 5.8 | 5.8 | GOUSSET
Total TOLE6*259 |  |  |  | 2726 | 1.1 |  | 24.6
TOLE6*261 |  | 1 | S235J0 | 559 | 0.3 | 5.9 | 5.9 | GOUSSET
Total TOLE6*261 |  |  |  | 559 | 0.3 |  | 5.9
TOLE6*262 |  | 4 | S235J0 | 563 | 0.3 | 5.9 | 23.8 | GOUSSET
Total TOLE6*262 |  |  |  | 2253 | 1 |  | 23.8
TOLE6*272 |  | 4 | S235J0 | 458 | 0.2 | 4.3 | 17 | GOUSSET
Total TOLE6*272 |  |  |  | 1833 | 0.8 |  | 17
TOLE6*281 |  | 4 | S235J0 | 272 | 0.1 | 2.4 | 9.7 | GOUSSET
Total TOLE6*281 |  |  |  | 1089 | 0.4 |  | 9.7
TOLE8*60 |  | 113 | S235J0 | 60 | 0 | 0.2 | 20 | PLAQUETTE
Total TOLE8*60 |  |  |  | 6780 | 0.8 |  | 20
TOLE8*122 |  | 1 | S235J0 | 279 | 0.1 | 1.7 | 1.7 | GOUSSET
Total TOLE8*122 |  |  |  | 279 | 0.1 |  | 1.7
TOLE8*126 |  | 1 | S235J0 | 276 | 0.1 | 1.7 | 1.7 | GOUSSET
Total TOLE8*126 |  |  |  | 276 | 0.1 |  | 1.7
TOLE8*127 |  | 4 | S235J0 | 284 | 0.1 | 1.8 | 7.1 | GOUSSET
Total TOLE8*127 |  |  |  | 1138 | 0.2 |  | 7.1
TOLE8*133 |  | 1 | S235J0 | 283 | 0.1 | 1.8 | 1.8 | GOUSSET
Total TOLE8*133 |  |  |  | 283 | 0.1 |  | 1.8
TOLE8*135 |  | 4 | S235J0 | 282 | 0.1 | 1.8 | 7.2 | GOUSSET
TOLE8*135 |  | 4 | S235J0 | 285 | 0.1 | 1.8 | 7.3 | GOUSSET
Total TOLE8*135 |  |  |  | 2271 | 0.5 |  | 14.5
TOLE8*136 |  | 2 | S235J0 | 282 | 0.1 | 1.8 | 3.6 | GOUSSET
Total TOLE8*136 |  |  |  | 563 | 0.1 |  | 3.6
TOLE8*137 |  | 2 | S235J0 | 283 | 0.1 | 1.8 | 3.6 | GOUSSET
Total TOLE8*137 |  |  |  | 567 | 0.1 |  | 3.6
TOLE8*138 |  | 1 | S235J0 | 280 | 0.1 | 1.8 | 1.8 | GOUSSET
TOLE8*138 |  | 4 | S235J0 | 281 | 0.1 | 1.8 | 7.3 | GOUSSET
TOLE8*138 |  | 7 | S235J0 | 300 | 0.1 | 1.9 | 13.5 | RAIDISSEU***
Total TOLE8*138 |  |  |  | 3504 | 0.8 |  | 22.6
TOLE8*140 |  | 60 | S235J0 | 320 | 0.1 | 1.7 | 99.3 | RAIDISSEUR
Total TOLE8*140 |  |  |  | 19200 | 3.5 |  | 99.3
TOLE8*213 |  | 4 | S235J0 | 253 | 0.1 | 1.9 | 7.6 | GOUSSET
Total TOLE8*213 |  |  |  | 1013 | 0.3 |  | 7.6
TOLE8*235 |  | 4 | S235J0 | 233 | 0.1 | 1.9 | 7.7 | GOUSSET
Total TOLE8*235 |  |  |  | 933 | 0.3 |  | 7.7
TOLE8*250 |  | 4 | S235J0 | 215 | 0.1 | 1.9 | 7.7 | GOUSSET
Total TOLE8*250 |  |  |  | 860 | 0.3 |  | 7.7
TOLE8*417 |  | 1 | S235J0 | 1465 | 0.7 | 20.6 | 20.6 | JARRET
Total TOLE8*417 |  |  |  | 1465 | 0.7 |  | 20.6
TOLE10*60 |  | 5 | S235J0 | 200 | 0 | 0.7 | 3.7 | RAIDISSEUR
Total TOLE10*60 |  |  |  | 1000 | 0.1 |  | 3.7
TOLE10*100 |  | 1 | S235J0 | 540 | 0.1 | 4.2 | 4.2 | RAIDISSEUR
TOLE10*100 |  | 2 | S235J0 | 560 | 0.1 | 4.3 | 8.7 | RAIDISSEUR
Total TOLE10*100 |  |  |  | 1660 | 0.4 |  | 12.9
TOLE10*149 |  | 2 | S235J0 | 200 | 0 | 1.6 | 3.1 | RAIDISSEUR
Total TOLE10*149 |  |  |  | 400 | 0.1 |  | 3.1
TOLE10*180 |  | 2 | S235J0 | 250 | 0.1 | 3.2 | 6.5 | PLATINE
Total TOLE10*180 |  |  |  | 500 | 0.2 |  | 6.5
TOLE10*192 |  | 24 | S235J0 | 140 | 0.1 | 1.9 | 46.7 | PLAT
Total TOLE10*192 |  |  |  | 3360 | 1.3 |  | 46.7
TOLE10*260 |  | 1 | S235J0 | 317 | 0.2 | 6.1 | 6.1 | PLATINE
Total TOLE10*260 |  |  |  | 317 | 0.2 |  | 6.1
TOLE10*417 |  | 2 | S235J0 | 1465 | 0.7 | 25.7 | 51.4 | JARRET
Total TOLE10*417 |  |  |  | 2931 | 1.4 |  | 51.4
TOLE15*250 |  | 5 | S235J0 | 510 | 0.2 | 11 | 55.1 | CONSOLE
TOLE15*250 |  | 2 | S235J0 | 599 | 0.3 | 13.6 | 27.3 | CONSOLE
Total TOLE15*250 |  |  |  | 3748 | 1.5 |  | 82.3
TOLE30*910 |  | 12 | S235J0 | 1180 | 2.3 | 249.9 | 3017 | CAILLEBOTIS
Total TOLE30*910 |  |  |  | 14160 | 27.5 |  | 3017
TOLE30*940 |  | 24 | S235J0 | 1180 | 2.4 | 259.9 | 6237.4 | CAILLEBOTIS
Total TOLE30*940 |  |  |  | 28320 | 56.8 |  | 6237.4
TOLE30*980 |  | 12 | S235J0 | 1180 | 2.5 | 271 | 3252.1 | CAILLEBOTIS
Total TOLE30*980 |  |  |  | 14160 | 29.6 |  | 3252.1
TUBE-21.3*2 |  | 2 | S235J0 | 223 | 0 | 0.2 | 0.4 | LISSE
TUBE-21.3*2 |  | 6 | S235J0 | 660 | 0 | 0.6 | 3.8 | LISSE
TUBE-21.3*2 |  | 2 | S235J0 | 789 | 0.1 | 0.8 | 1.5 | LISSE
TUBE-21.3*2 |  | 2 | S235J0 | 944 | 0.1 | 0.9 | 1.8 | LISSE
TUBE-21.3*2 |  | 2 | S235J0 | 970 | 0.1 | 0.9 | 1.8 | LISSE
TUBE-21.3*2 |  | 2 | S235J0 | 987 | 0.1 | 0.9 | 1.9 | LISSE
TUBE-21.3*2 |  | 1 | S235J0 | 995 | 0.1 | 0.9 | 0.9 | LISSE
TUBE-21.3*2 |  | 6 | S235J0 | 1389 | 0.1 | 1.3 | 7.9 | LISSE
TUBE-21.3*2 |  | 2 | S235J0 | 1829 | 0.1 | 1.7 | 3.5 | LISSE
TUBE-21.3*2 |  | 1 | S235J0 | 2460 | 0.2 | 2.3 | 2.3 | LISSE
TUBE-21.3*2 |  | 1 | S235J0 | 3625 | 0.2 | 3.5 | 3.5 | LISSE
TUBE-21.3*2 |  | 1 | S235J0 | 3710 | 0.2 | 3.5 | 3.5 | LISSE
TUBE-21.3*2 |  | 1 | S235J0 | 5190 | 0.3 | 4.9 | 4.9 | LISSE
Total TUBE-21.3*2 |  |  |  | 39758 | 2.6 |  | 37.8
TUBE-26.9*2 |  | 6 | S235J0 | 3690 | 0.3 | 4.5 | 27.2 | LISSE
TUBE-26.9*2 |  | 6 | S235J0 | 3845 | 0.3 | 4.7 | 28.3 | LISSE
Total TUBE-26.9*2 |  |  |  | 45210 | 3.8 |  | 55.5
TUBE-42.4*2.5 |  | 41 | S235J0 | 0 | 0 | 0 | 0 | MAIN COUR***
Total TUBE-42.4*2.5 |  |  |  | 0 | 0 |  | 0
TUBE-60.3*3.2 |  | 2 | S235J0 | 2230 | 0.4 | 10 | 20.1 | BUTON
Total TUBE-60.3*3.2 |  |  |  | 4460 | 0.8 |  | 20.1
TUBE-C-40*40*4 |  | 8 | S235J0 | 3700 | 0.5 | 15.5 | 124.3 | BUTON
Total TUBE-C-40*40*4 |  |  |  | 29600 | 4.3 |  | 124.3
TUBE-C-60*60*3 |  | 12 | S235J0 | 1182 | 0.3 | 6.1 | 73.6 | SOLIVE
Total TUBE-C-60*60*3 |  |  |  | 14184 | 3.2 |  | 73.6
TUBE-C-80*80*4 |  | 2 | S235J0 | 3440 | 1.1 | 31.7 | 63.5 | MONTANT B***
TUBE-C-80*80*4 |  | 1 | S235J0 | 4110 | 1.3 | 37.9 | 37.9 | LISSE ACR***
TUBE-C-80*80*4 |  | 1 | S235J0 | 5070 | 1.6 | 46.8 | 46.8 | MONTANT B***
TUBE-C-80*80*4 |  | 1 | S235J0 | 5570 | 1.7 | 51.4 | 51.4 | MONTANT B***
TUBE-C-80*80*4 |  | 1 | S235J0 | 7691 | 2.4 | 70.9 | 70.9 | RAMASSE P***
TUBE-C-80*80*4 |  | 1 | S235J0 | 7781 | 2.4 | 71.8 | 71.8 | RAMASSE P***
Total TUBE-C-80*80*4 |  |  |  | 37103 | 11.4 |  | 342.2
TUBE-C-100*100*4 |  | 1 | S235J0 | 1580 | 0.6 | 18.5 | 18.5 | MONTANT
TUBE-C-100*100*4 |  | 2 | S235J0 | 1635 | 0.6 | 19.1 | 38.2 | MONTANT
TUBE-C-100*100*4 |  | 2 | S235J0 | 1690 | 0.7 | 19.8 | 39.5 | MONTANT
TUBE-C-100*100*4 |  | 1 | S235J0 | 2005 | 0.8 | 23.5 | 23.5 | LISSE CHA***
TUBE-C-100*100*4 |  | 2 | S235J0 | 2070 | 0.8 | 24.2 | 48.4 | MONTANT
TUBE-C-100*100*4 |  | 3 | S235J0 | 2090 | 0.8 | 24.4 | 73.3 | MONTANT
TUBE-C-100*100*4 |  | 2 | S235J0 | 2460 | 0.9 | 28.8 | 57.5 | MONTANT
TUBE-C-100*100*4 |  | 1 | S235J0 | 2540 | 1 | 29.7 | 29.7 | MONTANT
TUBE-C-100*100*4 |  | 1 | S235J0 | 2850 | 1.1 | 33.3 | 33.3 | MONTANT
TUBE-C-100*100*4 |  | 1 | S235J0 | 3025 | 1.2 | 35.4 | 35.4 | LISSE CHA***
TUBE-C-100*100*4 |  | 2 | S235J0 | 3260 | 1.3 | 38.1 | 76.3 | MONTANT
TUBE-C-100*100*4 |  | 3 | S235J0 | 3405 | 1.3 | 39.8 | 119.5 | LISSE CHA***
TUBE-C-100*100*4 |  | 3 | S235J0 | 3495 | 1.3 | 40.9 | 122.6 | LISSE CHA***
TUBE-C-100*100*4 |  | 1 | S235J0 | 3610 | 1.4 | 42.2 | 42.2 | LISSE ACR***
TUBE-C-100*100*4 |  | 1 | S235J0 | 3620 | 1.4 | 42.3 | 42.3 | LISSE ACR***
TUBE-C-100*100*4 |  | 6 | S235J0 | 3650 | 1.4 | 42.7 | 256.2 | LISSE CHA***
TUBE-C-100*100*4 |  | 10 | S235J0 | 3660 | 1.4 | 42.8 | 428.1 | LISSE ACR***
TUBE-C-100*100*4 |  | 2 | S235J0 | 3790 | 1.5 | 44.3 | 88.7 | LISSE CHA***
TUBE-C-100*100*4 |  | 1 | S235J0 | 3830 | 1.5 | 44.8 | 44.8 | MONTANT
TUBE-C-100*100*4 |  | 4 | S235J0 | 3980 | 1.5 | 46.6 | 186.2 | LISSE CHA***
TUBE-C-100*100*4 |  | 4 | S235J0 | 4090 | 1.6 | 47.8 | 191.4 | LISSE CHA***
TUBE-C-100*100*4 |  | 1 | S235J0 | 4245 | 1.6 | 49.7 | 49.7 | LISSE ACR***
TUBE-C-100*100*4 |  | 4 | S235J0 | 4990 | 1.9 | 58.4 | 233.5 | LISSE CHA***
TUBE-C-100*100*4 |  | 2 | S235J0 | 5140 | 2 | 60.1 | 120.2 | LISSE CHA***
TUBE-C-100*100*4 |  | 1 | S235J0 | 7475 | 2.9 | 87.4 | 87.4 | LISSE ACR***
TUBE-C-100*100*4 |  | 1 | S235J0 | 7485 | 2.9 | 87.5 | 87.5 | LISSE ACR***
TUBE-C-100*100*4 |  | 7 | S235J0 | 7665 | 3 | 89.7 | 627.6 | LISSE ACR***
TUBE-C-100*100*4 |  | 5 | S235J0 | 7755 | 3 | 90.7 | 453.5 | LISSE ACR***
TUBE-C-100*100*4 |  | 2 | S235J0 | 7775 | 3 | 90.9 | 181.9 | LISSE ACR***
TUBE-C-100*100*4 |  | 1 | S235J0 | 8185 | 3.2 | 95.7 | 95.7 | LISSE ACR***
TUBE-C-100*100*4 |  | 1 | S235J0 | 10525 | 4.1 | 123.1 | 123.1 | LISSE ACR***
Total TUBE-C-100*100*4 |  |  |  | 346755 | 133.8 |  | 4055.8
TUBE-C-100*100*5 |  | 8 | S235J0 | 780 | 0.3 | 11.3 | 90.1 | POTELET
TUBE-C-100*100*5 |  | 6 | S235J0 | 1370 | 0.5 | 19.8 | 118.7 | POTELET
TUBE-C-100*100*5 |  | 7 | S235J0 | 1518 | 0.6 | 21.9 | 153.5 | CONSOLE
Total TUBE-C-100*100*5 |  |  |  | 25086 | 9.6 |  | 362.3
TUBE-C-120*120*4 |  | 1 | S235J0 | 4456 | 2.1 | 63.3 | 63.3 | BUTON
Total TUBE-C-120*120*4 |  |  |  | 4456 | 2.1 |  | 63.3
TUBE-R-100*50*3 |  | 3 | S235J0 | 1473 | 0.4 | 9.9 | 29.8 | SUSPENTE
TUBE-R-100*50*3 |  | 3 | S235J0 | 2251 | 0.7 | 15.2 | 45.6 | SUSPENTE
TUBE-R-100*50*3 |  | 3 | S235J0 | 3000 | 0.9 | 20.3 | 60.8 | SUSPENTE
Total TUBE-R-100*50*3 |  |  |  | 20171 | 5.8 |  | 136.2
UPF-100*50*4 |  | 2 | S235J0 | 670 | 0.2 | 3.9 | 7.9 | BAIONNETTE
UPF-100*50*4 |  | 2 | S235J0 | 755 | 0.3 | 4.4 | 8.9 | BAIONNETTE
UPF-100*50*4 |  | 2 | S235J0 | 790 | 0.3 | 4.6 | 9.3 | BAIONNETTE
UPF-100*50*4 |  | 2 | S235J0 | 910 | 0.3 | 5.3 | 10.7 | BAIONNETTE
UPF-100*50*4 |  | 2 | S235J0 | 3000 | 1.2 | 17.6 | 35.2 | LISSE
UPF-100*50*4 |  | 4 | S235J0 | 3535 | 1.4 | 20.7 | 82.9 | LISSE CON***
UPF-100*50*4 |  | 1 | S235J0 | 3545 | 1.4 | 20.8 | 20.8 | LISSE CON***
UPF-100*50*4 |  | 6 | S235J0 | 3673 | 1.4 | 21.5 | 129.3 | LISSE CON***
UPF-100*50*4 |  | 2 | S235J0 | 3693 | 1.4 | 21.7 | 43.3 | LISSE CON***
UPF-100*50*4 |  | 3 | S235J0 | 3792 | 1.5 | 22.2 | 66.7 | LISSE CON***
UPF-100*50*4 |  | 3 | S235J0 | 3865 | 1.5 | 22.7 | 68 | LISSE CON***
UPF-100*50*4 |  | 2 | S235J0 | 3899 | 1.5 | 22.9 | 45.7 | LISSE CON***
UPF-100*50*4 |  | 3 | S235J0 | 3960 | 1.6 | 23.2 | 69.7 | LISSE CON***
UPF-100*50*4 |  | 1 | S235J0 | 8055 | 3.2 | 47.3 | 47.3 | SUPPORT
UPF-100*50*4 |  | 1 | S235J0 | 9515 | 3.7 | 55.8 | 55.8 | SUPPORT
Total UPF-100*50*4 |  |  |  | 119578 | 46.7 |  | 701.5
UPF-150*70*5 |  | 1 | S235J0 | 7265 | 4.1 | 78 | 78 | LONGERON
UPF-150*70*5 |  | 1 | S235J0 | 7490 | 4.3 | 80.4 | 80.4 | LONGERON
UPF-150*70*5 |  | 1 | S235J0 | 7575 | 4.3 | 81.3 | 81.3 | LONGERON
UPF-150*70*5 |  | 3 | S235J0 | 7755 | 4.4 | 83.3 | 249.8 | LONGERON
Total UPF-150*70*5 |  |  |  | 45595 | 26 |  | 489.6
UPF-200*80*4 |  | 14 | S235J0 | 192 | 0.1 | 2.1 | 29.3 | COLLERETTE
Total UPF-200*80*4 |  |  |  | 2688 | 1.7 |  | 29.3
UPF-300*82.5*6 |  | 6 | S235J0 | 0 | 0 | 0 | 0 | LONGERON
Total UPF-300*82.5*6 |  |  |  | 0 | 0 |  | 0
UPN80 |  | 2 | S275J0 | 3480 | 1.1 | 30 | 60.1 | DIAGONALE
UPN80 |  | 2 | S275J0 | 3481 | 1.1 | 30.1 | 60.1 | DIAGONALE
UPN80 |  | 2 | S275J0 | 3731 | 1.2 | 32.2 | 64.4 | DIAGONALE
UPN80 |  | 2 | S275J0 | 3919 | 1.2 | 33.8 | 67.7 | DIAGONALE
UPN80 |  | 2 | S275J0 | 4211 | 1.3 | 36.4 | 72.7 | DIAGONALE
UPN80 |  | 2 | S275J0 | 4426 | 1.4 | 38.2 | 76.4 | DIAGONALE
UPN80 |  | 8 | S275J0 | 4704 | 1.5 | 40.6 | 324.9 | DIAGONALE
UPN80 |  | 8 | S275J0 | 5260 | 1.6 | 45.4 | 363.4 | DIAGONALE
UPN80 |  | 8 | S275J0 | 5864 | 1.8 | 50.6 | 405.1 | DIAGONALE
Total UPN80 |  |  |  | 173118 | 54.2 |  | 1494.9
UPN200 |  | 1 | S275J0 | 8055 | 5.3 | 203.6 | 203.6 | SUPPORT
UPN200 |  | 1 | S275J0 | 9515 | 6.3 | 240.5 | 240.5 | SUPPORT
Total UPN200 |  |  |  | 17570 | 11.6 |  | 444.1
UPN260 |  | 6 | S275J0 | 874 | 0.7 | 33.1 | 198.8 | LIMON
UPN260 |  | 2 | S275J0 | 990 | 0.8 | 37.5 | 75.1 | LIMON
UPN260 |  | 4 | S275J0 | 1008 | 0.8 | 38.2 | 152.9 | LIMON
UPN260 |  | 4 | S275J0 | 1024 | 0.9 | 38.8 | 155.3 | LIMON
UPN260 |  | 2 | S275J0 | 1246 | 1 | 47.2 | 94.5 | LIMON
UPN260 |  | 6 | S275J0 | 1347 | 1.1 | 51.1 | 306.4 | LIMON
UPN260 |  | 4 | S275J0 | 1912 | 1.6 | 72.5 | 290 | LIMON
UPN260 |  | 2 | S275J0 | 2851 | 2.4 | 108.1 | 216.2 | LIMON
UPN260 |  | 2 | S275J0 | 2890 | 2.4 | 109.6 | 219.2 | LIMON
UPN260 |  | 2 | S275J0 | 4500 | 3.7 | 170.6 | 341.2 | LIMON
Total UPN260 |  |  |  | 54052 | 45 |  | 2049.4
|  |  |  | Total | 1619.6 |  | 64010.8